## Локальная смета
| СОГЛАСОВАНО: | [5 empty] | (наименование стройки) |  |  |  |  | УТВЕРЖДАЮ:
| _____________________________ | [5 empty] | ЛОКАЛЬНЫЙ СМЕТНЫЙ РАСЧЕТ № |  |  |  |  | _______________________________
| " _____ " ________________ 200__ г. | [5 empty] | (локальная смета) |  |  |  |  | "______ " _______________200__ г.
|  | на | СОШ 70
(наименование работ и затрат, наименование объекта)
Основание:
|  |  |  | Сметная стоимость руб. |  |  |  |  | 304 802,04
|  |  |  | Средства на оплату труда руб. |  |  |  |  | 28165.4784
Составлен(а) в текущих (прогнозных) ценах по состоянию на 200 г.
№ пп | Обоснование | Наименование | Ед. изм. | Кол. | Стоимость единицы |  |  |  | Общая стоимость |  |  |  | Т/з осн. раб.на ед. | Т/з осн. раб. Всего | Т/з мех. на ед. | Т/з мех. Всего
[5 empty] | Всего | В том числе |  |  | Всего | В том числе
[6 empty] | Осн.З/п | Эк.Маш | З/пМех |  | Осн.З/п | Эк.Маш | З/пМех
1 | 2 | 3 | 4 | 5 | 6 | 7 | 8 | 9 | 10 | 11 | 12 | 13 | 14 | 15 | 16 | 17
Раздел 1. Новый Раздел
1 | ТЕРм08-03-600-02 | Счетчики, устанавливаемые на готовом основании трехфазные | шт. | 4 | 14.93 | 12.26 | 2.31 | 0.18 | 59.72 | 49.04 | 9.24 | 0.72 | 0.87 | 3.48 | 0.02 | 0.08
2 | СЦМ-549-8002-14 | Счетчик электроэнергии 1-фазный, тип: СО-Э 6706 10-40А | шт | 4 | 581.84 |  |  |  | 2327.36
3 | ТЕРм08-01-006-01 ПЗ*0,3; ОЗП*0,3; ЭМ*0,3; ЗПМ*0,3; МАТ*0; ТЗ*0,3; ТЗМ*0,3 | Демонтаж трансформатора тока, напряжение, кВ 35 Обоснования коэф-в: Новый коэффициент (ПЗ*0,3; МАТ*0) | компл. (3 фазы) | 2 | 150.15 | 75.1 | 75.05 | 8.38 | 300.3 | 150.2 | 150.1 | 16.76 | 5.49 | 10.98 | 0.657 | 1.314
4 | ТЕРм08-01-006-01 | Трансформатор тока, напряжение, кВ 35 | компл. (3 фазы) | 1 | 957.17 | 250.34 | 250.15 | 27.94 | 957.17 | 250.34 | 250.15 | 27.94 | 18.3 | 18.3 | 2.19 | 2.19
5 | Прайс лист | Трансформатор тока ТТИ-0,66 0,5S | шт | 3 | 146.98 |  |  |  | 440.94
6 | ТЕРм08-01-023-02 | Спуск, петля или перемычка, сечение провода, мм2, до 300, количество проводов в фазе 2 | спуск, петля или перемычка (3 фазы) | 3 | 601.43 | 277.7 | 321.66 | 150.35 | 1804.29 | 833.1 | 964.98 | 451.05 | 20.3 | 60.9 | 8.3 | 24.9
7 | ТЕРм08-03-574-01 | Разводка по устройствам и подключение жил кабелей или проводов внешней сети к блокам зажимов и к зажимам аппаратов и приборов, установленных на устройствах. Кабели или провода, сечение, мм2, до 10 | 100 жил | 0.2 | 3059.73 | 236.71 | 2.31 | 0.18 | 611.95 | 47.34 | 0.46 | 0.04 | 16.8 | 3.36 | 0.02 | 0.004
Раздел 2. Новый Раздел
8 | ТЕРр57-02-01 | Разборка покрытий полов из линолеума и релина | 100 м2 покрытий | 3.6 | 131.48 | 126.2 | 5.28 | 1.78 | 473.33 | 454.32 | 19.01 | 6.41 | 11.39 | 41.004 | 0.13 | 0.468
9 | ТЕР11-01-036-04 | Устройство покрытий из линолеума насухо со свариванием полотнищ в стыках | 100 м2 покрытия | 3.6 | 7654.25 | 371.58 | 68.99 | 4.65 | 27555.3 | 1337.69 | 248.36 | 16.74 | 31.41 | 113.076 | 0.82 | 2.952
10 | ТЕР11-01-039-01 | Устройство плинтусов деревянных | 100 м плинтусов | 1.6 | 628.77 | 92.95 | 6.19 |  | 1006.03 | 148.72 | 9.9 |  | 7.65 | 12.24 | 0.08 | 0.128
11 | ТЕР15-04-025-03 | Улучшенная окраска масляными составами по дереву полов | 100 м2 окрашиваемой поверхности | 0.112 | 1429.03 | 663.7 | 9.33 | 0.27 | 160.05 | 74.33 | 1.05 | 0.03 | 51.37 | 5.7534 | 0.13 | 0.0146
12 | ТЕР09-03-050-01 | Монтаж стальных порогов | 100 м плинтуса | 1.2 | 232.5 | 169.22 | 19.49 |  | 279 | 203.06 | 23.39 |  | 12.8 | 15.36 | 0.05 | 0.06
13 | Прайс лист | Порог металлический | м | 120 | 15 |  |  |  | 1800
14 | ТЕРр67-08-02 | Смена светильников с люминесцентными лампами | 100 шт. | 0.6 | 24933.19 | 2233.94 | 3.25 | 1.09 | 14959.91 | 1340.36 | 1.95 | 0.65 | 163.3 | 97.98 | 0.08 | 0.048
15 | ТЕР46-04-012-03 | Разборка деревянных заполнений проемов дверных и воротных | 100 м2 | 0.054 | 1510.47 | 1196 | 314.47 | 105.88 | 81.57 | 64.58 | 16.98 | 5.72 | 103.91 | 5.6111 | 7.74 | 0.418
16 | тер10-01-047-01 | Установка блоков из ПВХ в наружных и внутренних дверных проемах:в каменных стенах площадью до 3м2 | 100м2 | 0.054 | 24854.18 | 2534.61 | 474.09 | 14.36 | 1342.13 | 136.87 | 25.6 | 0.78
17 | сцм-203-9057-101 | Блоки дверные входные пластиковые,однопольные с уплотнением | м2 | 5.4 | 1640.36 |  |  |  | 8857.94
18 | СЦМ-101-0961 | Закрыватель дверной гидравлический рычажный в алюминиевом корпусе | шт | 1 | 387.18 |  |  |  | 387.18
19 | ТЕРр61-07-01 | Ремонт штукатурки откосов внутри здания по камню и бетону цементно-известковым раствором прямолинейных | 100 м2 отремонтированной поверхности | 0.0153 | 6916.33 | 4887.85 | 47.13 | 15.87 | 106.03 | 74.93 | 0.72 | 0.24 | 383.06 | 5.8723 | 1.16 | 0.0178
20 | ТЕР15-04-005-03 | Окраска поливинилацетатными водоэмульсионными составами улучшенная по штукатурке стен | 100 м2 окрашиваемой поверхности | 0.0154 | 1707.53 | 547.4 | 12.43 | 0.27 | 26.21 | 8.4 | 0.19 |  | 42.9 | 0.6585 | 0.17 | 0.0026
Итого прямые затраты по смете | [8 empty] | 63536.41 | 5173.28 | 1722.08 | 527.08 |  | 394.58 |  | 32.6
ОЗП=4,941,ЭМ=2,994,ЗПМ=4,941,МАТ=3,236 | [8 empty] | 150471.04 | 20387.9 | 3433.83 | 2077.22
ИТОГО | [8 empty] | 214007.45 | 25561.18 | 5155.91 | 2604.3 |  | 394.58 |  | 32.6
Накладные расходы 95,00%*0,94 ФОТ (от 28 165,48) | [8 empty] | 25151.77
Сметная прибыль 50,00% ФОТ (от 28 165,48) | [8 empty] | 14082.74
ИТОГО ПО СМЕТЕ | [8 empty] | 253241.97
Непредвиденные затраты 2% | [8 empty] | 5064.84
Итого с непредвиденными | [8 empty] | 258306.81
НДС 18% | [8 empty] | 46495.23
ВСЕГО ПО СМЕТЕ | [8 empty] | 304802.04
Составил
Проверил
304802.04
555910.91
860712.95