## Локальная смета
Приложение № 2 к запросу котировок № 3 от 05.02.08
| СОГЛАСОВАНО: | [11 empty] | УТВЕРЖДАЮ:
| _____________________________ | [11 empty] | __________________________
| " _____ " ________________ 200_ г. | [11 empty] | "____" ______________200_ г.
МУЗ МСЧ №7
(наименование стройки)
ЛОКАЛЬНЫЙ СМЕТНЫЙ РАСЧЕТ №
(локальная смета)
на замену системы внутреннего электроснабжения в здании главного корпуса по адресу: ул.Писарева,56.
(наименование работ и затрат, наименование объекта)
|  |  | Основание: | [6 empty] | дефектная ведомость
|  |  | Сметная стоимость ___________________________________________________________ | [5 empty] | 483858.587 |  | руб.
|  |  | строительных работ ___________________________________________________________ | [5 empty] | ___________________________________________________________8337,56 |  | руб.
|  |  | монтажных работ ___________________________________________________________ | [5 empty] | ___________________________________________________________393671,9 |  | руб.
|  |  | Средства на оплату труда ___________________________________________________________ | [5 empty] | ___________________________61690,81 |  | руб.
|  |  | Сметная трудоемкость ___________________________________________________________ | [5 empty] | ___________________________________________________________953,39 |  | чел.час
Составлен(а) в текущих (прогнозных) ценах по состоянию на __4кв._____2007_ г.
№ пп | Обоснование | Наименование | Ед. изм. | Кол. | Стоимость единицы, руб. |  |  |  | Общая стоимость, руб. |  |  |  | Т/з осн. раб.на ед. | Т/з осн. раб. Всего | Т/з мех. на ед. | Т/з мех. Всего
[5 empty] | Всего | В том числе |  |  | Всего | В том числе
[6 empty] | Осн.З/п | Эк.Маш | З/пМех |  | Осн.З/п | Эк.Маш | З/пМех
1 | 2 | 3 | 4 | 5 | 6 | 7 | 8 | 9 | 10 | 11 | 12 | 13 | 14 | 15 | 16 | 17
Раздел 1. Новый Раздел
1 | ТЕРр67-04-03 | Демонтаж осветительных приборов: светильники с лампами накаливания | 100 шт. | 0.52 | 71.25 | 70.03 | 1.22 | 0.41 | 37.05 | 36.42 | 0.63 | 0.21 | 6.32 | 3.29 | 0.03 | 0.02
2 | ТЕРр67-04-01 | Демонтаж осветительных приборов: выключатели, розетки | 100 шт. | 1.85 | 64.71 | 64.71 |  |  | 119.71 | 119.71 |  |  | 5.84 | 10.8
3 | ТЕРр67-04-05 | Демонтаж осветительных приборов: светильники для люминесцентных ламп | 100 шт. | 1.71 | 207.2 | 203.95 | 3.25 | 1.09 | 354.31 | 348.75 | 5.56 | 1.86 | 17.89 | 30.59 | 0.08 | 0.14
4 | ТЕРм08-03-594-02 | Светильники с люминесцентными лампами отдельно устанавливаемый на штырях с количеством ламп в светильнике: 2 | 100 шт. | 2.23 | 6436.8 | 1634.44 | 2129.25 | 828.57 | 14354.06 | 3644.8 | 4748.23 | 1847.71 | 116 | 258.68 | 47.6 | 106.15
5 | СЦМ-546-0601-25 | Светильник люминесцентный ЛПО-46 2х36-008 | шт | 223 | 183.69 |  |  |  | 40962.87
6 | СЦМ-500-9008-2 | Лампы люминесцентные ртутные низкого давления типа: ЛБ, ЛД, ЛДЦ, ЛТВ, ЛБХ 40 | 10 шт | 44.6 | 97.27 |  |  |  | 4338.24
7 | СЦМ-500-9008-4 | Стартеры для люминесцентных ламп тип 80С-220 | 10 шт | 44.6 | 22.61 |  |  |  | 1008.41
8 | ТЕРм08-03-591-01 | Выключатель: одноклавишный неутопленного типа при открытой проводке | 100 шт. | 0.88 | 1356.35 | 556.55 | 17.69 | 0.55 | 1193.59 | 489.76 | 15.57 | 0.48 | 39.5 | 34.76 | 0.06 | 0.05
9 | ТЕРм08-03-591-04 | Выключатель: двухклавишный неутопленного типа при открытой проводке | 100 шт. | 0.2 | 1390.9 | 618.55 | 20.01 | 0.74 | 278.18 | 123.71 | 4 | 0.15 | 43.9 | 8.78 | 0.08 | 0.02
10 | СЦМ-500-9011-2 | Выключатель одноклавишный для открытой проводки | шт | 88 | 9.34 |  |  |  | 821.92
11 | Прайс-лист | Выключатель двухклавишный | шт | 20 | 10.2 |  |  |  | 204
12 | ТЕРм08-03-591-08 | Розетка штепсельная: неутопленного типа при открытой проводке | 100 шт. | 1.26 | 1410.81 | 608.69 | 20.01 | 0.74 | 1777.62 | 766.95 | 25.21 | 0.93 | 43.2 | 54.43 | 0.08 | 0.1
13 | СЦМ-500-9013 | Штепсельные розетки | шт | 126 | 8.5 |  |  |  | 1071
14 | ТЕРм08-03-599-02 | Щитки осветительные, устанавливаемые в нише распорными дюбелями, масса щитка, кг, до: 15 | шт. | 4 | 146.17 | 52.98 | 3.63 | 0.18 | 584.68 | 211.92 | 14.52 | 0.72 | 3.76 | 15.04 | 0.02 | 0.08
15 | Прайс-лист | Щит распределительный ЩРВ-1*15, 376*252*95 | шт | 4 | 136.2 |  |  |  | 544.8
16 | ТЕРм08-03-526-01 | Выключатели установочные автоматические (автоматы) или неавтоматические. Автомат одно-, двух-, трехполюсный, устанавливаемый на конструкции на стене или колонне, на ток, А, до: 25 КОЭФ. К ПОЗИЦИИ: Новый коэффициент МАТ=0 | шт. | 4 | 22.96 | 21.11 | 1.85 | 0.04 | 91.84 | 84.44 | 7.4 | 0.16 | 1.56 | 6.24 | 0.004 | 0.02
17 | ТЕРм08-03-526-02 | Выключатели установочные автоматические (автоматы) или неавтоматические. Автомат одно-, двух-, трехполюсный, устанавливаемый на конструкции на стене или колонне, на ток, А, до: 100 КОЭФ. К ПОЗИЦИИ: Новый коэффициент МАТ=0 | шт. | 48 | 34.16 | 31.39 | 2.77 | 0.09 | 1639.68 | 1506.72 | 132.96 | 4.32 | 2.32 | 111.36 | 0.01 | 0.48
18 | Прайс-лист | Выключатель автоматический ВА47-100-3, 100А | шт | 4 | 85 |  |  |  | 340
19 | Прайс-лист | Выключатель автоматический ВА47-29-1, 25А | шт | 48 | 7.6 |  |  |  | 364.8
20 | ТЕРм08-02-396-59-01 | Прокладка коробов пластмассовых,шириной до 40мм | 100 м | 9.5 | 324.7 | 218.74 | 19.36 | 1.93 | 3084.65 | 2078.03 | 183.92 | 18.34 | 37.6 | 357.2 | 15.3 | 145.35
21 | Прайс-лист | Короб пластмассовый 40*25мм | м | 950 | 5.4 |  |  |  | 5130
22 | ТЕРм08-02-399-01 | Провод в коробах, сечение, мм2, до: 6 | 100 м | 9.5 | 277.07 | 47.1 | 57.83 | 28.86 | 2632.17 | 447.45 | 549.39 | 274.17 | 3.52 | 33.44 | 1.58 | 15.01
23 | СЦМ-501-0586-69 | Кабели силовые на напряжение 660 В с медными жилами с поливинилхлоридной изоляцией и оболочкой марки ВВГ 3х1.5 мм2 | 1000 м | 0.55 | 5100.26 |  |  |  | 2805.14
24 | СЦМ-501-0586-70 | Кабели силовые на напряжение 660 В с медными жилами с поливинилхлоридной изоляцией и оболочкой марки ВВГ 3х2.5 мм2 | 1000 м | 0.4 | 7607.16 |  |  |  | 3042.86
25 | СЦМ-549-4137-49 | Коробка У-409 | шт | 160 | 20.44 |  |  |  | 3270.4
26 | ТЕР46-03-009-03 | Пробивка в кирпичных стенах отверстий круглых диаметром до 25 мм при толщине стен до 25 см | 100 шт. | 0.54 | 2352.76 | 598.21 | 1754.55 | 200 | 1270.49 | 323.03 | 947.46 | 108 | 45.77 | 24.72 | 14.62 | 7.89
27 | ТЕР46-03-017-05 | Заделка отверстий, гнезд и борозд в стенах и перегородках бетонных площадью до 0,1 м2 | 1 м3 заделки | 0.054 | 1869.79 | 865.78 | 31.6 |  | 100.97 | 46.75 | 1.71 |  | 75.22 | 4.06 | 0.4 | 0.02
Итого прямые затраты по смете в ценах 2001г. | [8 empty] | 91423.44 | 10228.44 | 6636.56 | 2257.05 |  | 953.39 |  | 275.33
Итого прямые затраты по смете с учетом коэффициентов к итогам | [8 empty] | 316074.16 | 50538.72 | 24264.33 | 11152.09 |  | 953.39 |  | 275.33
В том числе, справочно:
Перевод в цены 2007г.4кв. ОЗП=4,941; ЭМ-ЗПМ=2,994; ЗПМ=4,941; МАТ=3,236 (Поз. 26-27, 1-25) | [8 empty] | 224650.72 | 40310.28 | 17627.78 | 8895.03
Накладные расходы | [8 empty] | 55089.89
В том числе, справочно:
95%*0,94 ФОТ (от 61690,81) (Поз. 26-27, 1-25) | [8 empty] | 55089.89
Сметная прибыль | [8 empty] | 30845.41
В том числе, справочно:
50% ФОТ (от 61690,81) (Поз. 26-27, 1-25) | [8 empty] | 30845.41
Итого | [8 empty] | 402009.46 |  |  |  |  | 953.39 |  | 275.33
Непредвиденные затраты 2% | [8 empty] | 8040.19
Итого с непредвиденными | [8 empty] | 410049.65
НДС 18% | [8 empty] | 73808.937
ВСЕГО по смете | [8 empty] | 483858.587 |  |  |  |  | 953.39 |  | 275.33
Составил Прокопович Т.В.
Проверил