## Локальная смета
Приложение № 1
к Извещению о проведении запроса котировок
№ 11 от 12.02.2008 г.
МУЗ "Городская клиническая больница №4"
(наименование стройки)
ЛОКАЛЬНЫЙ СМЕТНЫЙ РАСЧЕТ №
(локальная смета)
на замену пожарного водопровода по существующей схеме в здании по адресу г. Пермь, ул.Ким, 2.
(наименование работ и затрат, наименование объекта)
Основание: дефектная ведомость
|  |  | Сметная стоимость ___________________________________________________________ | [5 empty] | ___________________________491201,47 |  | руб.
|  |  | строительных работ ___________________________________________________________ | [5 empty] | ___________________________________________________________412885,69 |  | руб.
|  |  | монтажных работ ___________________________________________________________ | [5 empty] | ___________________________________________________________3250,92 |  | руб.
|  |  | Средства на оплату труда ___________________________________________________________ | [5 empty] | ___________________________54234,74 |  | руб.
|  |  | Сметная трудоемкость ___________________________________________________________ | [5 empty] | ___________________________________________________________750,9 |  | чел.час
Составлен(а) в текущих (прогнозных) ценах по состоянию на __4кв._2007 г.
№ пп | Обоснование | Наименование | Ед. изм. | Кол. | Стоимость единицы, руб. |  |  |  | Общая стоимость, руб. |  |  |  | Т/з осн. раб.на ед. | Т/з осн. раб. Всего | Т/з мех. на ед. | Т/з мех. Всего
[5 empty] | Всего | В том числе |  |  | Всего | В том числе
[6 empty] | Осн.З/п | Эк.Маш | З/пМех |  | Осн.З/п | Эк.Маш | З/пМех
1 | 2 | 3 | 4 | 5 | 6 | 7 | 8 | 9 | 10 | 11 | 12 | 13 | 14 | 15 | 16 | 17
Раздел 1.
1 | ТЕРр65-03-14 | Снятие задвижек диаметром до: 200 мм | 100 шт. арматуры | 0.01 | 1910.07 | 1879.6 | 30.47 | 10.26 | 19.1 | 18.8 | 0.3 | 0.1 | 154.7 | 1.55 | 0.75 | 0.01
2 | ТЕРм12-12-003-09 | Арматура фланцевая с электрическим приводом на условное давление до 4 МПа. Диаметр условного прохода, мм: 200 | шт. | 1 | 429.18 | 135.71 | 236.81 | 40.07 | 429.18 | 135.71 | 236.81 | 40.07 | 9.92 | 9.92 | 2.33 | 2.33
3 | Прайс | Задвижка стальная с электроприводом д-200мм | шт | 1 | 4235.9 |  |  |  | 4235.9
4 | ТЕР16-05-001-12 | Установка задвижек фланцевых на трубопроводах из стальных труб диаметром до 100 мм | 1 шт | 3 | 729.94 | 37.6 | 9.94 | 0.31 | 2189.82 | 112.8 | 29.82 | 0.93 | 2.91 | 8.73 | 0.01 | 0.03
5 | СЦМ-300-1177 | Задвижки параллельные фланцевые с выдвижным шпинделем, для воды и пара давлением 1 МПа (10кгс/см2) 30Ч6БР, диаметром 100 мм | шт | -1 | 451.94 |  |  |  | -451.94
6 | СЦМ-300-1712 | Задвижки клиновые с выдвижным шпинделем для воды и газа давлением 1МПа (10 кгс/см2) 30с41нж диаметром 100 мм | шт | 1 | 1181.59 |  |  |  | 1181.59
7 | ТЕРр65-01-02 | Разборка трубопроводов из водогазопроводных труб диаметром до: 63 мм | 100 м трубопроводов | 4 | 830.18 | 705.3 | 20.23 | 2.33 | 3320.72 | 2821.2 | 80.92 | 9.32 | 59.62 | 238.48 | 0.17 | 0.68
8 | ТЕРр65-01-03 | Разборка трубопроводов из водогазопроводных труб диаметром до: 100 мм | 100 м трубопроводов | 0.6 | 1049.14 | 903.58 | 25.76 | 3.56 | 629.48 | 542.15 | 15.46 | 2.14 | 76.38 | 45.83 | 0.26 | 0.16
9 | ТЕР16-02-004-04 | Прокладка трубопроводов отопления и газоснабжения из стальных бесшовных труб диаметром 100 мм | 100 м трубопровода | 0.6 | 10612.42 | 1107.73 | 225.42 | 5.82 | 6367.45 | 664.64 | 135.25 | 3.49 | 79.75 | 47.85 | 1.77 | 1.06
10 | ТЕР16-02-001-06 | Прокладка трубопроводов отопления из стальных водогазопроводных неоцинкованных труб диаметром 50 мм | 100 м трубопровода | 4 | 7024.23 | 559.79 | 85.19 | 2.99 | 28096.92 | 2239.16 | 340.76 | 11.96 | 40.92 | 163.68 | 1 | 4
11 | ТЕР16-07-005-01 | Гидравлическое испытание трубопроводов систем отопления, водопровода и горячего водоснабжения диаметром до 50 мм | 100 м трубопровода | 4 | 134.78 | 82.77 | 45.05 |  | 539.12 | 331.08 | 180.2 |  | 5.01 | 20.04
12 | ТЕР16-07-005-02 | Гидравлическое испытание трубопроводов систем отопления, водопровода и горячего водоснабжения диаметром до 100 мм | 100 м трубопровода | 0.6 | 150.18 | 82.77 | 45.05 |  | 90.11 | 49.66 | 27.03 |  | 5.01 | 3.01
13 | ТЕР16-07-003-06 | Врезки в действующие внутренние сети трубопроводов отопления и водоснабжения диаметром 50 мм | 1 врезка | 9 | 399.05 | 87.96 | 8.76 | 0.16 | 3591.45 | 791.64 | 78.84 | 1.44 | 6.43 | 57.87 | 0.02 | 0.18
14 | СЦМ-300-1134 | Вентили проходные муфтовые для воды, давлением 1,6 МПа (16 кгс/см2), диаметром 15 мм 15КЧ18Р(спускник) | шт | 9 | 18.55 |  |  |  | 166.95
15 | ТЕР16-07-001-01 | Демонтаж кранов пожарных диаметром 50 мм КОЭФ. К ПОЗИЦИИ: Новый коэффициент ОЗП=0,4; ЭМ=0,4; ЗПМ=0,4; МАТ=0 | 1 кран | 50 | 6.64 | 5.53 | 1.11 | 0.06 | 332 | 276.4 | 55.6 | 3.2 | 1.01 | 50.5 | 0.03 | 1.5
16 | ТЕР16-07-001-01 | Установка кранов пожарных диаметром 50 мм | 1 кран | 50 | 761.09 | 13.82 | 2.78 | 0.16 | 38054.5 | 691 | 139 | 8 | 1.01 | 50.5 | 0.03 | 1.5
17 | СЦМ-300-1226 | Рукава пожарные льняные сухого прядения нормальные, диаметром 51 мм | м | 140 | 31.17 |  |  |  | 4363.8
18 | ТЕР09-06-001-02 | Монтаж пожарных шкафов | 1 т конструкций | 0.3 | 915.7 | 617.1 | 174.33 | 1.89 | 274.71 | 185.13 | 52.3 | 0.57 | 50.79 | 15.24 | 0.31 | 0.09
19 | Прайс-лист | Шкаф пожарный | шт | 10 | 250.5 |  |  |  | 2505
20 | ТЕР46-03-010-02 | Пробивка в бетонных стенах и полах толщиной 100 мм отверстий площадью до 100 см2 КОЭФ. К ПОЗИЦИИ: 3.3 При пробивке отверстий в конструкциях толщиной 150-200мм ОЗП=1,75; ЭМ=1,75; ЗПМ=1,75; ТЗ=1,75; ТЗМ=1,75 | 100 отверстий | 0.5 | 3321.64 | 838.9 | 2482.74 | 215.22 | 1660.82 | 419.45 | 1241.37 | 107.61 | 62.0025 | 31 | 15.7325 | 7.87
21 | ТЕР46-03-017-02 | Заделка отверстий, гнезд и борозд в перекрытиях железобетонных площадью до 0,2 м2 | 1 м3 заделки | 0.15 | 1554.3 | 514.04 | 20.06 |  | 233.15 | 77.11 | 3.01 |  | 44.66 | 6.7 | 0.24 | 0.04
Раздел 2. Вывоз строительного мусора
22 | СЦП1-3-26 | Погрузочные работы при автомобильных перевозках Мусор строительный | за т груза | 1.7 | 1.78 |  |  |  | 3.03
23 | СЦП3-3-25-1 | Перевозка навалочных грузов автомобилями-самосвалами (работающими вне карьеров), расстояние перевозки 25 км класс груза 1 | 1 т | 1.7 | 22.04 |  |  |  | 37.47
24 | СЦП1-4-26 | Разгрузочные работы при автомобильных перевозках Мусор строительный | за т груза | 1.7 | 2.52 |  |  |  | 4.28
Итого прямые затраты по смете в ценах 2001г. | [8 empty] | 97874.61 | 9355.93 | 2616.67 | 188.83 |  | 750.9 |  | 19.45
Итого прямые затраты по смете с учетом коэффициентов к итогам | [8 empty] | 340587.62 | 53161.8 | 9432.27 | 1072.94 |  | 750.9 |  | 19.45
В том числе, справочно:
Стесненность ОЗП=15%; ЭМ=15%; ЗПМ=15% (Поз. 1, 7-8, 3-6, 9-17, 19, 18, 20-21, 2) | [8 empty] | 1795.9 | 1403.39 | 392.5 | 28.32
Перевод в цены 4кв. 2007 года (раздел №1) ОЗП=4,941; ЭМ-ЗПМ=2,994; ЗПМ=4,941; МАТ=3,236 (Поз. 1, 7-8, 3-6, 9-17, 19, 18, 20-21, 2) | [8 empty] | 240802.34 | 42402.48 | 6423.1 | 855.79
Переводв цены 4кв. 2007 года (раздел №2) ПЗ=3,563 (Поз. 22-24) | [8 empty] | 114.77
Накладные расходы | [8 empty] | 48431.62
В том числе, справочно:
95%*0,94 ФОТ (от 54234,74) (Поз. 1, 7-8, 3-6, 9-17, 19, 18, 20-21, 2) | [8 empty] | 48431.62
Сметная прибыль | [8 empty] | 27117.37
В том числе, справочно:
50% ФОТ (от 54234,74) (Поз. 1, 7-8, 3-6, 9-17, 19, 18, 20-21, 2) | [8 empty] | 27117.37
Итого | [8 empty] | 416136.61 |  |  |  |  | 750.9 |  | 19.45
Стоимость талонов на вывоз мусора: | [8 empty] | 135.82
Итого | [8 empty] | 416272.43
НДС 18% | [8 empty] | 74929.0374
ВСЕГО по смете | [8 empty] | 491201.4674 |  |  |  |  | 750.9 |  | 19.45
__________________________ ___________________ _______________ (наименование подрядчика) (подпись) (Ф.И.О.) МП