## Локальная смета
Приложение № 1
к Извещению о проведении запроса котировок
№ 10 от 12.02.2008 г.
МУЗ ГКБ № 4
(наименование стройки)
ЛОКАЛЬНЫЙ СМЕТНЫЙ РАСЧЕТ №
(локальная смета)
на замену сетей электроосвещения в кардиореанимационном отделении по адресу: г. Пермь, ул.Ким, 2.
(наименование работ и затрат, наименование объекта)
|  |  | Основание: | [6 empty] | дефектная ведомость
|  |  | Сметная стоимость монтажных работ ___________________________________________________________ | [5 empty] | 481077.8226 |  | руб.
|  |  | Средства на оплату труда ___________________________________________________________ | [5 empty] | ___________________________63317,75 |  | руб.
|  |  | Сметная трудоемкость ___________________________________________________________ | [5 empty] | ___________________________________________________________597,86 |  | чел.час
Составлен(а) в текущих (прогнозных) ценах по состоянию на _1кв.______2008_ г.
№ пп | Обоснование | Наименование | Ед. изм. | Кол. | Стоимость единицы, руб. |  |  |  | Общая стоимость, руб. |  |  |  | Т/з осн. раб.на ед. | Т/з осн. раб. Всего | Т/з мех. на ед. | Т/з мех. Всего
[5 empty] | Всего | В том числе |  |  | Всего | В том числе
[6 empty] | Осн.З/п | Эк.Маш | З/пМех |  | Осн.З/п | Эк.Маш | З/пМех
1 | 2 | 3 | 4 | 5 | 6 | 7 | 8 | 9 | 10 | 11 | 12 | 13 | 14 | 15 | 16 | 17
Раздел 1. Демонтаж
1 | ТЕРр67-04-01 | Демонтаж осветительных приборов: выключатели, розетки | 100 шт. | 0,6 0,18+0,42 | 64.71 | 64.71 |  |  | 38.83 | 38.83 |  |  | 5.84 | 3.5
2 | ТЕРр67-04-05 | Демонтаж осветительных приборов: светильники для люминесцентных ламп | 100 шт. | 0.56 | 207.2 | 203.95 | 3.25 | 1.09 | 116.03 | 114.21 | 1.82 | 0.61 | 17.89 | 10.02 | 0.08 | 0.04
3 | ТЕРм08-03-599-10 | Демонтаж осветительных щитков КОЭФ. К ПОЗИЦИИ: Новый коэффициент ОЗП=0,3; ЭМ=0,3; ЗПМ=0,3; МАТ=0; ТЗ=0,3; ТЗМ=0,3 | шт. | 2 | 19.62 | 17.63 | 1.99 | 0.11 | 39.23 | 35.26 | 3.97 | 0.22 | 1.251 | 2.5 | 0.012 | 0.02
Раздел 2. Монтаж
4 | ТЕРм08-03-594-14 | Светильники с люминесцентными лампами в подвесных потолках, устанавливаемый на профиле, количество ламп в светильнике до: 4 | 100 шт. | 0.49 | 17634.86 | 3762.03 | 3562.04 | 1673.5 | 8641.08 | 1843.39 | 1745.4 | 820.02 | 267 | 130.83 | 92.6 | 45.37
5 | Прайс-лист | Светильник люминесцентный ARS/S 4*18 | шт | 49 | 143 |  |  |  | 7007
6 | СЦМ-546-0110 | Лампы люминесцентные ртутные низкого давления типа: ЛБ, ЛД, ЛДЦ, ЛТВ, ЛБХ 20 | 10 шт | 19.6 | 117.5 |  |  |  | 2303
7 | СЦМ-546-0401 | Стартеры для люминесцентных ламп 4-20/СК-127С | 10 шт | 19.6 | 25.93 |  |  |  | 508.23
8 | ТЕРм08-03-593-09 | Светильник для ламп накаливания: точечный | 100 шт. | 0.09 | 2825.28 | 1201.88 | 296.1 | 2.94 | 254.28 | 108.17 | 26.65 | 0.26 | 85.3 | 7.68 | 0.32 | 0.03
9 | Прайс-лист | Светильник встроенный с лампой накаливания R635 | шт | 9 | 11.7 |  |  |  | 105.3
10 | ТЕРм08-03-591-02 | Выключатель: одноклавишный утопленного типа при скрытой проводке | 100 шт. | 0.16 | 541.18 | 453.7 | 9.26 | 0.74 | 86.59 | 72.59 | 1.48 | 0.12 | 32.2 | 5.15 | 0.08 | 0.01
11 | СЦМ-545-1201 | Выключатель одноклавишный для скрытой проводки | шт | 16 | 8.5 |  |  |  | 136
12 | ТЕРм08-03-591-05 | Выключатель: двухклавишный утопленного типа при скрытой проводке | 100 шт. | 0.03 | 549.63 | 462.15 | 9.26 | 0.74 | 16.49 | 13.86 | 0.28 | 0.02 | 32.8 | 0.98 | 0.08
13 | текущие цены | Выключатель 2-х клавишный при скрытой проводке | шт | 3 | 8.5 |  |  |  | 25.5
14 | ТЕРм08-03-591-09 | Розетка штепсельная: утопленного типа при скрытой проводке | 100 шт. | 0.35 | 764.18 | 536.83 | 9.26 | 0.74 | 267.46 | 187.89 | 3.24 | 0.26 | 38.1 | 13.34 | 0.08 | 0.03
15 | СЦМ-500-9013 | Штепсельные розетки | шт | 35 | 8.5 |  |  |  | 297.5
16 | ТЕРм08-03-573-04 | Шкаф (пульт) управления навесной, высота, ширина и глубина, мм, до: 600х600х350 | шт. | 3 | 86.93 | 33.39 | 50.04 | 4.3 | 260.79 | 100.17 | 150.12 | 12.9 | 2.37 | 7.11 | 0.36 | 1.08
17 | ТЕРм08-02-144-01 | Присоединение к зажимам жил проводов или кабелей, сечение, мм2, до: 2,5 | 100 шт. | 0.42 | 164.16 | 164.16 |  |  | 68.95 | 68.95 |  |  | 12 | 5.04
18 | ТЕРм08-02-144-03 | Присоединение к зажимам жил проводов или кабелей, сечение, мм2, до: 16 (подключение к ВРУ,АВР) | 100 шт. | 0.15 | 207.94 | 207.94 |  |  | 31.19 | 31.19 |  |  | 15.2 | 2.28
19 | Прайс-лист | Щит ЩРн-36з-2 36 УХЛЗ с дин-рейкой и шиной | шт | 3 | 221.07 |  |  |  | 663.21
20 | ТЕРм08-03-526-01 | Выключатели установочные автоматические (автоматы) или неавтоматические. Автомат одно-, двух-, трехполюсный, устанавливаемый на конструкции на стене или колонне, на ток, А, до: 25 | шт. | 36 24+2+10 | 288.32 | 21.11 | 1.85 | 0.04 | 10379.52 | 759.96 | 66.6 | 1.44 | 1.56 | 56.16 | 0.004 | 0.14
21 | ТЕРм08-03-526-02 | Выключатели установочные автоматические (автоматы) или неавтоматические. Автомат одно-, двух-, трехполюсный, устанавливаемый на конструкции на стене или колонне, на ток, А, до: 100 | шт. | 1 | 326.74 | 31.39 | 2.77 | 0.09 | 326.74 | 31.39 | 2.77 | 0.09 | 2.32 | 2.32 | 0.01 | 0.01
22 | Прайс-лист | Автоматический выключатель 3-хполюсный ВА47-29, 25А | шт | 2 | 20.15 |  |  |  | 40.3
23 | Прайс-лист | Автоматический выключатель 3-хполюсный ВА47-29 ,40А | шт | 1 | 20.15 |  |  |  | 20.15
24 | Прайс-лист | Автоматический выключатель 1- полюсный ВА47-29, 16А | шт | 24 | 7.23 |  |  |  | 173.52
25 | Прайс-лист | Автомат дифференциальный АД12, 16А, 30мА | шт | 10 | 110 |  |  |  | 1100
26 | ТЕРм08-02-405-01 | Провод по установленным стальным конструкциям и панелям, сечение, мм2, до: 16 | 100 м | 0.26 | 1556.12 | 512.45 | 130.66 | 4.6 | 404.59 | 133.24 | 33.97 | 1.2 | 38.3 | 9.96 | 0.5 | 0.13
27 | СЦМ-507-0268 | Провода силовые для электрических установок на напряжение до 450 В с медной жилой марки ПВ3, сечением 4 мм2 | 1000 м | 0.02 | 2591.84 |  |  |  | 51.84
28 | СЦМ-507-0270 | Провода силовые для электрических установок на напряжение до 450 В с медной жилой марки ПВ3, сечением 6 мм2 | 1000 м | 0.006 | 3666.78 |  |  |  | 22
29 | ТЕРм08-02-396-05 | Короб по стенам и потолкам, длина, м: 2 | 100 м | 0.24 | 1864.44 | 503.09 | 730.51 | 234.9 | 447.47 | 120.74 | 175.32 | 56.38 | 37.6 | 9.02 | 14.1 | 3.38
30 | Прайс-лист | Короб металлический перфорированный,длиной 2м | м | 24 | 47.13 |  |  |  | 1131.12
31 | ТЕРм08-02-399-02 | Провод в коробах, сечение, мм2, до: 35 | 100 м | 1.8 | 327.8 | 62.89 | 85.24 | 40.99 | 590.04 | 113.2 | 153.43 | 73.78 | 4.7 | 8.46 | 2.08 | 3.74
32 | ТЕРм08-02-409-01 | Труба винипластовая по установленным конструкциям, по стенам и колоннам с креплением скобами, диаметр, мм, до: 25 | 100 м | 11 | 2143.17 | 318.44 | 631.8 | 292.43 | 23574.87 | 3502.84 | 6949.8 | 3216.73 | 23.8 | 261.8 | 16 | 176
33 | Прайс-лист | Гофротруба,д=20мм | м | 1100 | 1.75 |  |  |  | 1925
34 | ТЕРм08-02-412-01 | Затягивание проводов в проложенные трубы и металлические рукава. Провод первый одножильный или многожильный в общей оплетке, суммарное сечение, мм2, до: 2,5 | 100 м | 11 | 335.62 | 75.06 | 2.31 | 0.18 | 3691.82 | 825.66 | 25.41 | 1.98 | 5.61 | 61.71 | 0.02 | 0.22
35 | СЦМ-501-0586-69 | Кабели силовые на напряжение 660 В с медными жилами с поливинилхлоридной изоляцией и оболочкой марки ВВГ 3х1.5 мм2 | 1000 м | 0.57 | 5100.26 |  |  |  | 2907.15
36 | СЦМ-501-0586-70 | Кабели силовые на напряжение 660 В с медными жилами с поливинилхлоридной изоляцией и оболочкой марки ВВГ 3х2.5 мм2 | 1000 м | 0.44 | 7607.16 |  |  |  | 3347.15
37 | СЦМ-501-0586-80 | Кабели силовые на напряжение 660 В с медными жилами с поливинилхлоридной изоляцией и оболочкой марки ВВГ 5х4 мм2 | 1000 м | 0.1 | 19450.13 |  |  |  | 1945.01
38 | СЦМ-501-0586-81 | Кабели силовые на напряжение 660 В с медными жилами с поливинилхлоридной изоляцией и оболочкой марки ВВГ 5х6 мм2 | 1000 м | 0.07 | 26625.06 |  |  |  | 1863.75
39 | СЦМ-501-0586-82 | Кабели силовые на напряжение 660 В с медными жилами с поливинилхлоридной изоляцией и оболочкой марки ВВГ 5х10 мм2 | 1000 м | 0.1 | 44519.18 |  |  |  | 4451.92
40 | СЦМ-549-4137-41 | Коробка У-192 | шт | 36 | 3.24 |  |  |  | 116.64
Итого прямые затраты по смете в ценах 2001г. | [8 empty] | 79377.26 | 8101.54 | 9340.26 | 4186.01 |  | 597.86 |  | 230.2
Итого прямые затраты по смете с учетом коэффициентов к итогам | [8 empty] | 319491.44 | 41747.24 | 37930.1 | 21570.51 |  | 597.86 |  | 230.2
В том числе, справочно:
Пересчет в цены 2008г. 1кв ОЗП=5,153; ЭМ-ЗПМ=3,174; ЗПМ=5,153; МАТ=3,872 (Поз. 1-40) | [8 empty] | 240114.18 | 33645.7 | 28589.84 | 17384.5
Накладные расходы | [8 empty] | 56542.75
В том числе, справочно:
95%*0,94 ФОТ (от 63317,75) (Поз. 1-40) | [8 empty] | 56542.75
Сметная прибыль | [8 empty] | 31658.88
В том числе, справочно:
50% ФОТ (от 63317,75) (Поз. 1-40) | [8 empty] | 31658.88
Итого | [8 empty] | 407693.07 |  |  |  |  | 597.86 |  | 230.2
НДС 18% | [8 empty] | 73384.7526
ВСЕГО по смете | [8 empty] | 481077.8226 |  |  |  |  | 597.86 |  | 230.2
__________________________ ___________________ _______________ (наименование подрядчика) (подпись) (Ф.И.О.) МП