## Локальная смета
| СОГЛАСОВАНО: | [11 empty] | УТВЕРЖДАЮ:
| _____________________________ | [11 empty] | __________________________
| " _____ " ________________ 200_ г. | [11 empty] | "____" ______________200_ г.
ЛОКАЛЬНЫЙ СМЕТНЫЙ РАСЧЕТ №
(локальная смета)
на замену магистрального трубопровода от ввода в здании до узла управления по адресу: Комсомольский пр.,82.
(наименование работ и затрат, наименование объекта)
Основание: проект
|  |  | Сметная стоимость строительных работ ___________________________________________________________ | [5 empty] | ___________________________104457,92 |  | руб.
|  |  | Средства на оплату труда ___________________________________________________________ | [5 empty] | ___________________________15140,44 |  | руб.
|  |  | Сметная трудоемкость ___________________________________________________________ | [5 empty] | ___________________________________________________________191,66 |  | чел.час
Составлен(а) в текущих (прогнозных) ценах по состоянию на __1кв.__2008 г.
№ пп | Обоснование | Наименование | Ед. изм. | Кол. | Стоимость единицы, руб. |  |  |  | Общая стоимость, руб. |  |  |  | Т/з осн. раб.на ед. | Т/з осн. раб. Всего | Т/з мех. на ед. | Т/з мех. Всего
[5 empty] | Всего | В том числе |  |  | Всего | В том числе
[6 empty] | Осн.З/п | Эк.Маш | З/пМех |  | Осн.З/п | Эк.Маш | З/пМех
1 | 2 | 3 | 4 | 5 | 6 | 7 | 8 | 9 | 10 | 11 | 12 | 13 | 14 | 15 | 16 | 17
Раздел 1. Сантехнические работы
1 | ТЕР16-02-005-04 | Прокладка трубопроводов отопления и водоснабжения из стальных электросварных труб диаметром 80 мм | 100 м трубопровода | 0.7 | 12572.1 | 1107.73 | 225.42 | 5.82 | 8800.47 | 775.41 | 157.79 | 4.07 | 79.75 | 55.83 | 1.77 | 1.24
2 | ТЕР16-07-005-02 | Гидравлическое испытание трубопроводов систем отопления, водопровода и горячего водоснабжения диаметром до 100 мм | 100 м трубопровода | 0.7 | 150.18 | 82.77 | 45.05 |  | 105.13 | 57.94 | 31.54 |  | 5.01 | 3.51
3 | ТЕРр65-14-04 | Разборка трубопроводов из водогазопроводных труб в зданиях и сооружениях на сварке диаметром до: 100 мм | 100 м трубопроводов | 0.7 | 880.52 | 793.4 | 31.8 |  | 616.36 | 555.38 | 22.26 |  | 65.3 | 45.71
Раздел 2. Общестроительные работы
4 | ТЕР13-03-002-04 | Огрунтовка металлических поверхностей за один раз: грунтовкой ГФ-021 | 100 м2 окрашиваемой поверхности | 0.196 | 304.42 | 80.23 | 9.86 | 0.14 | 59.67 | 15.73 | 1.93 | 0.03 | 5.31 | 1.04 | 0.02
5 | ТЕР13-03-004-26 | Окраска металлических огрунтованных поверхностей: эмалью ПФ-115 | 100 м2 окрашиваемой поверхности | 0.196 | 549.22 | 49.48 | 6.47 | 0.14 | 107.65 | 9.7 | 1.27 | 0.03 | 3.83 | 0.75 | 0.02
6 | ТЕР26-01-011-01 | Изоляция плоских и криволинейных поверхностей матами минераловатными прошивными без- обкладочными и в обкладках из стеклоткани или металлической сетки, плитами минераловатными на синтетическом связующем марки М-125, плитами полужесткими | 1 м3 изоляции | 2.4 | 394.34 | 195.66 | 43.21 |  | 946.42 | 469.58 | 103.7 |  | 14.8 | 35.52 | 0.51 | 1.22
7 | СЦМ-104-0004 | Плиты из минеральной ваты теплоизоляционные на синтетическом связующем М-125 | м3 | 2.976 | 421.32 |  |  |  | 1253.85
8 | ТЕР26-01-052-01 | Покрытие поверхности изоляции трубопроводов упругими оболочками: стеклопластиками РСТ, тканями стеклянными | 100 м2 поверхности покрытия изоляции | 0.46 | 6313.55 | 1450.15 | 69.18 |  | 2904.23 | 667.07 | 31.82 |  | 107.18 | 49.3 | 0.7 | 0.32
9 | СЦМ-104-9212 | Стеклопластик рулонный, шириной 50 мм | м2 | 53.36 | 15.38 |  |  |  | 820.68
Раздел 3. Вывоз мусора
10 | СЦП1-4-26 | Разгрузочные работы при автомобильных перевозках Мусор строительный | за т груза | 0.3 | 2.52 |  |  |  | 0.76
11 | СЦП3-3-25-1 | Перевозка навалочных грузов автомобилями-самосвалами (работающими вне карьеров), расстояние перевозки 25 км класс груза 1 | 1 т | 0.3 | 22.04 |  |  |  | 6.61
12 | СЦП1-3-26 | Погрузочные работы при автомобильных перевозках Мусор строительный | за т груза | 0.3 | 1.78 |  |  |  | 0.53
Итого прямые затраты по смете в ценах 2001г. | [8 empty] | 15622.36 | 2550.81 | 350.31 | 4.13 |  | 191.66 |  | 2.78
Итого прямые затраты по смете с учетом коэффициентов к итогам | [8 empty] | 65673.77 | 15115.96 | 1288.08 | 24.48 |  | 191.66 |  | 2.78
В том числе, справочно:
Стесненность (раздел №1;3) ОЗП=15%; ЭМ=15%; ЗПМ=15% (Поз. 1-9) | [8 empty] | 435.17 | 382.62 | 52.55 | 0.62
Перевод в цены 1кв. 2008 года (раздел №1-2) ОЗП=5,153; ЭМ-ЗПМ=3,174; ЗПМ=5,153; МАТ=3,873 (Поз. 1-9) | [8 empty] | 49593.18 | 12182.53 | 885.22 | 19.73
Перевод в цены 1кв. 2008года (раздел№3) ПЗ=3,919 (Поз. 10-12) | [8 empty] | 23.06
Накладные расходы | [8 empty] | 13520.41
В том числе, справочно:
95%*0,94 ФОТ (от 15140,44) (Поз. 1-9) | [8 empty] | 13520.41
Сметная прибыль | [8 empty] | 7570.23
В том числе, справочно:
50% ФОТ (от 15140,44) (Поз. 1-9) | [8 empty] | 7570.23
Итого | [8 empty] | 86764.41 |  |  |  |  | 191.66 |  | 2.78
Непредвиденные затраты 2% | [8 empty] | 1735.29
Итого с непредвиденными | [8 empty] | 88499.7
Стоимость талонов на вывоз мусора:0,3/1,4*111,86руб. | [8 empty] | 23.96
Итого с учетом доп. затрат в тек ценах | [8 empty] | 88523.66
НДС 18% | [8 empty] | 15934.26
ВСЕГО по смете | [8 empty] | 104457.92 |  |  |  |  | 191.66 |  | 2.78
Составил
Проверил