## Локальная смета
| СОГЛАСОВАНО: | [11 empty] | УТВЕРЖДАЮ:
| _____________________________ | [11 empty] | __________________________
| " _____ " ________________ 200_ г. | [11 empty] | "____" ______________200_ г.
ЛОКАЛЬНЫЙ СМЕТНЫЙ РАСЧЕТ №
(локальная смета)
на капитальный ремонт системы отопления в жилом доме № 82 по Комсомольскому проспекту .
(наименование работ и затрат, наименование объекта)
Основание: проект
|  |  | Сметная стоимость строительных работ ___________________________________________________________ | [5 empty] | ___________________________2454009,49 |  | руб.
|  |  | Средства на оплату труда ___________________________________________________________ | [5 empty] | ___________________________250313,07 |  | руб.
|  |  | Сметная трудоемкость ___________________________________________________________ | [5 empty] | ___________________________________________________________55725 |  | чел.час
Составлен(а) в текущих (прогнозных) ценах по состоянию на __1кв._2008 г.
№ пп | Обоснование | Наименование | Ед. изм. | Кол. | Стоимость единицы, руб. |  |  |  | Общая стоимость, руб. |  |  |  | Т/з осн. раб.на ед. | Т/з осн. раб. Всего | Т/з мех. на ед. | Т/з мех. Всего
[5 empty] | Всего | В том числе |  |  | Всего | В том числе
[6 empty] | Осн.З/п | Эк.Маш | З/пМех |  | Осн.З/п | Эк.Маш | З/пМех
1 | 2 | 3 | 4 | 5 | 6 | 7 | 8 | 9 | 10 | 11 | 12 | 13 | 14 | 15 | 16 | 17
Раздел 1. Сантехнические работы
1 | ТЕР18-03-001-01 | Установка радиаторов: чугунных | 100 квт радиаторов и конвекторов | 6.98 | 35974.89 | 965.93 | 379.34 | 37.5 | 251104.73 | 6742.19 | 2647.79 | 261.75 | 75.7 | 528.39 | 6.06 | 42.3
2 | ТЕР18-03-001-01 (п.1.9) | Перегруппировка радиаторов. | квт радиаторов и конвекторов | 698 | 11.85 | 6.05 |  |  | 8271.3 | 4222.9 |  |  | 75.7 | 52838.6 | 6.06 | 4229.88
3 | Прайс | Кран шаровой 11Б27П1 д-15мм | шт | 346 | 22 |  |  |  | 7612
4 | Прайс | То же д-20мм | шт | 54 | 35 |  |  |  | 1890
5 | Прайс | То же д-25мм | шт | 4 | 51 |  |  |  | 204
6 | Прайс | Кран 11б27п д-50мм | шт | 4 | 168.53 |  |  |  | 674.12
7 | СЦМ-300-0469 | Краны регулирующие двойной регулировки пробковые КРДП латунные, диаметром 15 мм | шт | 308 | 27.59 |  |  |  | 8497.72
8 | ТЕР18-07-001-05 | Установка кранов воздушных | 1 комплект | 79 | 12.68 | 1.74 |  |  | 1001.72 | 137.46 |  |  | 0.12 | 9.48
9 | ТЕР16-05-001-03 | Установка вентилей, задвижек, затворов, клапанов обратных, кранов проходных на трубопроводах из стальных труб диаметром до 100 мм | 1 шт | 4 | 802.59 | 37.6 | 9.94 | 0.31 | 3210.36 | 150.4 | 39.76 | 1.24 | 2.91 | 11.64 | 0.04 | 0.16
10 | ТЕР16-05-001-03 | Установка вентилей, задвижек, затворов, клапанов обратных, кранов проходных на трубопроводах из стальных труб диаметром до 100 мм | 1 шт | 2 | 802.59 | 37.6 | 9.94 | 0.31 | 1605.18 | 75.2 | 19.88 | 0.62 | 2.91 | 5.82 | 0.04 | 0.08
11 | ТЕР16-02-001-01 | Прокладка трубопроводов отопления из стальных водогазопроводных неоцинкованных труб диаметром 15 мм | 100 м трубопровода | 16 | 2072.6 | 451.03 | 44.77 | 2.36 | 33161.6 | 7216.48 | 716.32 | 37.76 | 32.97 | 527.52 | 0.5 | 8
12 | ТЕР16-02-001-02 | Прокладка трубопроводов отопления из стальных водогазопроводных неоцинкованных труб диаметром 20 мм | 100 м трубопровода | 2.4 | 2567.65 | 451.03 | 44.77 | 2.36 | 6162.36 | 1082.47 | 107.45 | 5.66 | 32.97 | 79.13 | 0.5 | 1.2
13 | ТЕР16-02-001-03 | Прокладка трубопроводов отопления из стальных водогазопроводных неоцинкованных труб диаметром 25 мм | 100 м трубопровода | 0.88 | 3575.03 | 451.03 | 44.77 | 2.36 | 3146.03 | 396.91 | 39.4 | 2.08 | 32.97 | 29.01 | 0.5 | 0.44
14 | ТЕР16-02-001-04 | Прокладка трубопроводов отопления из стальных водогазопроводных неоцинкованных труб диаметром 32 мм | 100 м трубопровода | 0.89 | 4699.46 | 451.03 | 44.77 | 2.36 | 4182.52 | 401.42 | 39.85 | 2.1 | 32.97 | 29.34 | 0.5 | 0.45
15 | ТЕР16-02-001-05 | Прокладка трубопроводов отопления из стальных водогазопроводных неоцинкованных труб диаметром 40 мм | 100 м трубопровода | 1.55 | 5691.93 | 451.03 | 44.77 | 2.36 | 8822.49 | 699.1 | 69.39 | 3.66 | 32.97 | 51.1 | 0.5 | 0.78
16 | ТЕР16-02-001-06 | Прокладка трубопроводов отопления из стальных водогазопроводных неоцинкованных труб диаметром 50 мм | 100 м трубопровода | 2.51 | 7024.23 | 559.79 | 85.19 | 2.99 | 17630.82 | 1405.07 | 213.83 | 7.5 | 40.92 | 102.71 | 1 | 2.51
17 | ТЕР16-02-005-03 | Прокладка трубопроводов отопления и водоснабжения из стальных электросварных труб диаметром 65 мм | 100 м трубопровода | 0.14 | 9147.7 | 1002.3 | 158.88 | 3.62 | 1280.68 | 140.32 | 22.24 | 0.51 | 72.16 | 10.1 | 1.24 | 0.17
18 | ТЕР16-02-005-04 | Прокладка трубопроводов отопления и водоснабжения из стальных электросварных труб диаметром 80 мм | 100 м трубопровода | 0.5 | 12572.1 | 1107.73 | 225.42 | 5.82 | 6286.05 | 553.87 | 112.71 | 2.91 | 79.75 | 39.88 | 1.77 | 0.89
19 | ТЕР16-02-005-05 | Прокладка трубопроводов отопления и водоснабжения из стальных электросварных труб диаметром 100 мм | 100 м трубопровода | 0.32 | 17317.42 | 1107.73 | 225.42 | 5.82 | 5541.57 | 354.47 | 72.13 | 1.86 | 79.75 | 25.52 | 1.77 | 0.57
20 | ТЕР16-07-005-01 | Гидравлическое испытание трубопроводов систем отопления, водопровода и горячего водоснабжения диаметром до 50 мм | 100 м трубопровода | 24.23 | 134.78 | 82.77 | 45.05 |  | 3265.72 | 2005.52 | 1091.56 |  | 5.01 | 121.39
21 | ТЕР16-07-005-02 | Гидравлическое испытание трубопроводов систем отопления, водопровода и горячего водоснабжения диаметром до 100 мм | 100 м трубопровода | 0.96 | 150.18 | 82.77 | 45.05 |  | 144.17 | 79.46 | 43.25 |  | 5.01 | 4.81
22 | ТЕРр65-19-01 | Демонтаж радиаторов весом до: 80 кг | 100 шт. | 2.06 | 1321.91 | 1230.9 | 91.01 | 30.64 | 2723.13 | 2535.65 | 187.48 | 63.12 | 110 | 226.6 | 2.24 | 4.61
23 | ТЕРр65-19-02 | Демонтаж радиаторов весом до: 160 кг | 100 шт. | 1.08 | 1923.23 | 1768.02 | 155.21 | 52.26 | 2077.09 | 1909.46 | 167.63 | 56.44 | 158 | 170.64 | 3.82 | 4.13
24 | ТЕРр65-14-02 | Разборка трубопроводов из водогазопроводных труб в зданиях и сооружениях на резьбе диаметром до: 50 мм | 100 м трубопроводов | 0.24 | 664.61 | 664.61 |  |  | 159.51 | 159.51 |  |  | 54.7 | 13.13
25 | ТЕРр65-14-04 | Разборка трубопроводов из водогазопроводных труб в зданиях и сооружениях на сварке диаметром до: 100 мм | 100 м трубопроводов | 1.9 | 880.52 | 793.4 | 31.8 |  | 1672.99 | 1507.46 | 60.42 |  | 65.3 | 124.07
26 | ТЕР09-04-014-01 | Установка металлических дверей с площадью дверного проема: до 2,5 м2 | 1 м2 проема | 1.91 | 88.24 | 28.41 | 14.89 |  | 168.54 | 54.26 | 28.44 |  | 2.1 | 4.01
27 | СЦМ-201-9316-1 | Блоки дверные металлические окрашенные | м2 | 1.91 | 807.43 |  |  |  | 1542.19
Раздел 2. Общестроительные работы
28 | ТЕР46-03-010-04 | Пробивка в бетонных потолках толщиной 100 мм отверстий площадью до 20 см2 | 100 отверстий | 0.73 | 1192.67 | 277.37 | 915.3 | 79.34 | 870.65 | 202.48 | 668.17 | 57.92 | 20.5 | 14.97 | 5.8 | 4.23
29 | ТЕР46-03-017-01 | Заделка отверстий, гнезд и борозд в перекрытиях железобетонных площадью до 0,1 м2 | 1 м3 заделки | 0.16 | 1845.83 | 634.89 | 19.91 |  | 295.33 | 101.58 | 3.19 |  | 55.16 | 8.83 | 0.24 | 0.04
30 | ТЕРр69-03-01 | Прорезка отверстий в деревянных: перекрытиях междуэтажных | 100 отверстий | 2.18 | 1126.84 | 942.84 | 184 |  | 2456.51 | 2055.39 | 401.12 |  | 77.6 | 169.17
31 | ТЕРр69-03-02 | Прорезка отверстий в деревянных: перекрытиях чердачных | 100 отверстий | 0.73 | 895.19 | 749.66 | 145.53 |  | 653.49 | 547.25 | 106.24 |  | 61.7 | 45.04
32 | ТЕРр69-04-04 | Заделка отверстий в местах прохода трубопроводов в: полах дощатых | 100 отверстий | 2.91 | 1307.65 | 872.61 | 3.25 | 1.09 | 3805.26 | 2539.3 | 9.46 | 3.17 | 71.82 | 209 | 0.08 | 0.23
Раздел 3. Общестроительные работы
33 | ТЕР15-04-030-04 | Масляная окраска металлических поверхностей: решеток, переплетов, труб диаметром менее 50 мм и т.п., количество окрасок 2 | 100 м2 окрашиваемой поверхности | 1.2 | 1351.54 | 896.07 | 2.73 | 0.14 | 1621.85 | 1075.28 | 3.28 | 0.17 | 71.06 | 85.27 | 0.04 | 0.05
34 | ТЕР13-03-002-04 | Огрунтовка металлических поверхностей за один раз: грунтовкой ГФ-021 | 100 м2 окрашиваемой поверхности | 1.13 | 304.42 | 80.23 | 9.86 | 0.14 | 343.99 | 90.66 | 11.14 | 0.16 | 5.31 | 6 | 0.02 | 0.02
35 | ТЕР13-03-004-26 | Окраска металлических огрунтованных поверхностей: эмалью ПФ-115 | 100 м2 окрашиваемой поверхности | 1.13 | 549.22 | 49.48 | 6.47 | 0.14 | 620.62 | 55.91 | 7.31 | 0.16 | 3.83 | 4.33 | 0.02 | 0.02
36 | ТЕР26-01-017-01 | Изоляция трубопроводов изделиями из вспененного каучука ("Армофлекс"), вспененного полиэтилена ("Термофлекс"): трубками КОЭФ. К ПОЗИЦИИ: Новый коэффициент МАТ=0 | 10 м трубопроводов | 65.2 | 69.8 | 49.6 | 20.2 |  | 4550.96 | 3233.92 | 1317.04 |  | 3.52 | 229.5 | 0.25 | 16.3
37 | СЦМ-104-0120 | Клей "Армофлекс" 520 | л | 9.32 | 214.23 |  |  |  | 1996.62
38 | СЦМ-104-0125 | Лента самоклеящаяся "Армофлекс" 3х50 мм | м | 978 | 2.87 |  |  |  | 2806.86
39 | СЦМ-104-9410 | Клипсы (зажимы) | шт | 1956 | 2.05 |  |  |  | 4009.8
40 | Прайс | Трубка -кожух "Энергофлекс" 13х22 | м | 4 | 3.94 |  |  |  | 15.76
41 | Прайс | Трубка -кожух "Энергофлекс"13х35 | м | 57 | 5.4 |  |  |  | 307.8
42 | Прайс | Трубка -кожух "Энергофлекс"13х42 | м | 89 | 6.84 |  |  |  | 608.76
43 | Прайс | Трубка -кожух "Энергофлекс"13х48 | м | 155 | 8.4 |  |  |  | 1302
44 | Прайс | Трубка -кожух "Энергофлекс"13х60 | м | 251 | 11.3 |  |  |  | 2836.3
45 | Прайс | Трубка -кожух "Энергофлекс"13х76 | м | 14 | 13.5 |  |  |  | 189
46 | Прайс | Трубка -кожух "Энергофлекс"13х89 | м | 50 | 20.2 |  |  |  | 1010
47 | Прайс | Трубка -кожух "Энергофлекс"13х108 | м | 32 | 22.3 |  |  |  | 713.6
Раздел 4. Вывоз мусора
48 | СЦП1-4-26 | Разгрузочные работы при автомобильных перевозках Мусор строительный | за т груза | 32 | 2.52 |  |  |  | 80.64
49 | СЦП3-3-25-1 | Перевозка навалочных грузов автомобилями-самосвалами (работающими вне карьеров), расстояние перевозки 25 км класс груза 1 | 1 т | 32 | 22.04 |  | 22.04 |  | 705.28 |  | 705.28
50 | СЦП1-3-26 | Погрузочные работы при автомобильных перевозках Мусор строительный | за т груза | 32 | 1.78 |  |  |  | 56.96
Итого прямые затраты по смете в ценах 2001г. | [8 empty] | 413896.63 | 41731.35 | 8911.76 | 508.79 |  | 55725 |  | 4317.06
Итого прямые затраты по смете с учетом коэффициентов к итогам | [8 empty] | 1687698.44 | 247297.94 | 31817.69 | 3015.13 |  | 55725 |  | 4317.06
В том числе, справочно:
Стесненность (раздел №1;3) ОЗП=15%; ЭМ=15%; ЗПМ=15% (Поз. 1-47) | [8 empty] | 7490.68 | 6259.7 | 1230.97 | 76.32
Перевод в цены 1кв. 2008 года(раздел №1-3) ОЗП=5,153; ЭМ-ЗПМ=3,174; ЗПМ=5,153; МАТ=3,872 (Поз. 1-47) | [8 empty] | 1263850.77 | 199306.87 | 21674.97 | 2430
Перевод в цены 1кв. 2008 года (раздел №4) ПЗ=3,919 (Поз. 48, 50, 49) | [8 empty] | 2460.36
Накладные расходы | [8 empty] | 223529.58
В том числе, справочно:
95%*0,94 ФОТ (от 250313,07) (Поз. 1-47) | [8 empty] | 223529.58
Сметная прибыль | [8 empty] | 125156.55
В том числе, справочно:
50% ФОТ (от 250313,07) (Поз. 1-47) | [8 empty] | 125156.55
Итого | [8 empty] | 2036384.57 |  |  |  |  | 55725 |  | 4317.06
Непредвиденные затраты 2% | [8 empty] | 40727.69
Итого с непредвиденными | [8 empty] | 2077112.26
Стоимость талонов на вывоз мусора: 32/1,4*111,86руб. | [8 empty] | 2556.8
Итого с учетом доп. затрат в тек ценах | [8 empty] | 2079669.06
НДС 18% | [8 empty] | 374340.43
ВСЕГО по смете | [8 empty] | 2454009.49 |  |  |  |  | 55725 |  | 4317.06
Составил
Проверил