## Локальная смета
Приложение № 1
к запросу котировки цен
№09-02/08-Ликв.горюч.от-ки от «15» февраля 2007 г
МУЗ ГКБ №6
| СОГЛАСОВАНО: | [5 empty] | (наименование стройки) | [5 empty] | УТВЕРЖДАЮ:
| _____________________________ | [5 empty] | ЛОКАЛЬНЫЙ СМЕТНЫЙ РАСЧЕТ № | [5 empty] | _______________________________
| " _____ " ________________ 2008 г. | [5 empty] | (локальная смета) | [5 empty] | "______ " _______________2008 г.
|  | на | ликвидацию горючей отделки на путях эвакуации, 2 этаж и лестничная клетка с торца здания,
женская консультация №2, ул.Грачева,12, литер Е
(наименование работ и затрат, наименование объекта)
Основание:
|  |  |  | Сметная стоимость руб. |  |  |  |  | 499 986,05
|  |  |  | Средства на оплату труда руб. |  |  |  |  | 78410.3155
Составлен(а) в текущих (прогнозных) ценах по состоянию на 1кв. 2008 г.
№ пп | Обоснование | Наименование | Ед. изм. | Кол. | Стоимость единицы |  |  |  | Общая стоимость |  |  |  | Т/з осн. раб.на ед. | Т/з осн. раб. Всего | Т/з мех. на ед. | Т/з мех. Всего
[5 empty] | Всего | В том числе |  |  | Всего | В том числе
[6 empty] | Осн.З/п | Эк.Маш | З/пМех |  | Осн.З/п | Эк.Маш | З/пМех
1 | 2 | 3 | 4 | 5 | 6 | 7 | 8 | 9 | 10 | 11 | 12 | 13 | 14 | 15 | 16 | 17
Раздел 1. Общестроительные работы
Пол
1 | ТЕРр57-02-01 | Разборка покрытий полов из линолеума и релина | 100 м2 покрытий | 1.23 | 131.48 | 126.2 | 5.28 | 1.78 | 161.72 | 155.23 | 6.49 | 2.19 | 11.39 | 14.0097 | 0.13 | 0.1599
2 | ТЕРр57-03-01 | Разборка плинтус деревянных и из пластмассовых материалов | 100 м плинтусов | 0.97 | 41.77 | 41.77 |  |  | 40.52 | 40.52 |  |  | 3.77 | 3.6569
3 | ТЕРр57-05-01 | Ремонт дощатых покрытий, сплачивание со вставкой реек | 100 м2 | 0.5 | 746.99 | 546.75 | 13.55 | 2.74 | 373.5 | 273.38 | 6.78 | 1.37 | 45 | 22.5 | 0.27 | 0.135
4 | ТЕР11-01-035-03 МАТ*0 | Разборка покрытий из плит древесноволокнистых Обоснования коэф-в: Новый коэффициент (МАТ*0) | 100 м2 покрытия | 1.23 | 748.78 | 678.59 | 70.19 | 2.6 | 921 | 834.67 | 86.33 | 3.2 | 55.17 | 67.8591 | 0.46 | 0.5658
5 | ТЕР11-01-035-03 | Устройство покрытий из плит древесноволокнистых | 100 м2 покрытия | 1.23 | 2638.15 | 678.59 | 70.19 | 2.6 | 3244.92 | 834.67 | 86.33 | 3.2 | 55.17 | 67.8591 | 0.46 | 0.5658
6 | ТЕР11-01-036-01 МАТ*0 | Устройство покрытий из линолеума на клее бустилат Обоснования коэф-в: Новый коэффициент (МАТ*0) | 100 м2 покрытия | 1.23 | 554.52 | 501.59 | 52.93 | 4.79 | 682.06 | 616.96 | 65.1 | 5.89 | 42.4 | 52.152 | 0.85 | 1.0455
7 | текущие цены | Линолеум противопожарный | м2 | 123 | 120 |  |  |  | 14760
8 | ТЕР11-01-040-01 | Устройство плинтусов поливинилхлоридных | 100 м плинтусов | 0.97 | 686.99 | 124.87 | 2.32 |  | 666.38 | 121.12 | 2.25 |  | 8.99 | 8.7203 | 0.03 | 0.0291
Стены
9 | ТЕРр61-01-09 | Сплошное выравнивание штукатурки внутри здания (однослойная штукатурка) сухой растворной смесью (типа "Ветонит") толщиной до 10 мм для последующей окраски или оклейки обоями стен | 100 м2 поверхности | 6.075 | 5875.37 | 1025.08 | 48.05 | 28.93 | 35692.87 | 6227.36 | 291.9 | 175.75 | 73.8 | 448.335 | 0.46 | 2.7945
10 | ТЕР15-04-005-03 | Окраска поливинилацетатными водоэмульсионными составами улучшенная по штукатурке стен | 100 м2 окрашиваемой поверхности | 6.075 | 1707.53 | 547.4 | 12.43 | 0.27 | 10373.24 | 3325.46 | 75.51 | 1.64 | 42.9 | 260.6175 | 0.17 | 1.0328
Потолок, окна, двери
11 | ТЕРр62-17-05 | Окрашивание ранее окрашенных водоэмульсионной краской с расчисткой старой краски до 35 % потолка | 100 м2 окрашиваемой поверхности | 1.414 | 1598.48 | 455.88 | 8.71 | 1.37 | 2260.25 | 644.61 | 12.32 | 1.94 | 36.25 | 51.2575 | 0.16 | 0.2262
12 | ТЕРр62-04-03 | Простая масляная окраска ранее окрашенных окон с подготовкой и расчисткой старой краски до 35 % | 100 м2 окрашиваемой поверхности | 0.033 | 1318.13 | 706.76 | 8.71 | 1.37 | 43.5 | 23.32 | 0.29 | 0.05 | 57.46 | 1.8962 | 0.16 | 0.0053
13 | ТЕРр62-04-03 | Простая масляная окраска ранее окрашенных фрамуг с подготовкой и расчисткой старой краски до 35 % | 100 м2 окрашиваемой поверхности | 0.578 | 1318.13 | 706.76 | 8.71 | 1.37 | 761.88 | 408.51 | 5.03 | 0.79 | 57.46 | 33.2119 | 0.16 | 0.0925
14 | ТЕРр62-05-03 | Простая масляная окраска ранее окрашенных дверей с подготовкой и расчисткой старой краски до 35 % | 100 м2 окрашиваемой поверхности | 0.701 | 1123.68 | 503.44 | 8.71 | 1.37 | 787.7 | 352.91 | 6.11 | 0.96 | 40.93 | 28.6919 | 0.16 | 0.1122
15 | ТЕРр62-33-02 | Окраска масляными составами ранее окрашенных поверхностей радиаторов и ребристых труб отопления за 2 раза | 100 м2 окрашиваемой поверхности | 0.016 | 1245.3 | 821.61 | 0.77 |  | 19.92 | 13.15 | 0.01 |  | 65.94 | 1.055 | 0.01 | 0.0002
16 | ТЕР26-02-002-03 | Огнезащитное покрытие перил лестничной клетки с пределом огнестойкости 1,0 час составом "Нортекс-лак-огнезащита" | 100 м2 обрабатываемой поверхности | 0.091 | 7202.91 | 3358.34 | 3641.41 |  | 655.46 | 305.61 | 331.37 |  | 269.53 | 24.5272 | 2.26 | 0.2057
17 | ТЕР26-02-001-03 | Огнезащитное покрытие несущих металлоконструкций косоуров составом "Пиропласт-100" с пределом огнестойкости 1,0 час | 100 м2 обрабатываемой поверхности | 0.336 | 7610.38 | 1921.89 | 4504.61 | 584 | 2557.09 | 645.76 | 1513.55 | 196.22 | 152.41 | 51.2098 | 43.25 | 14.532
Итого прямые затраты по смете | [8 empty] | 74002.01 | 14823.24 | 2489.37 | 393.2 |  | 1137.56 |  | 21.5
К инфляции на 1 кв. 2008г ОЗП=5,153,ЭМ=3,174,ЗПМ=5,153,МАТ=3,872 | [8 empty] | 229784.91 | 61560.92 | 5411.89 | 1632.96
ИТОГО | [8 empty] | 303786.92 | 76384.16 | 7901.26 | 2026.16 |  | 1137.56 |  | 21.5
Накладные расходы | [8 empty] | 65905.84
80,00%*0,9 ФОТ (от 9 888,25) | [8 empty] | 7119.54
123,00%*0,9 ФОТ (от 12 468,77) | [8 empty] | 13802.92
79,00%*0,9 ФОТ (от 32 995,23) | [8 empty] | 23459.61
105,00%*0,9 ФОТ (от 17 144,55) | [8 empty] | 16201.6
100,00%*0,9 ФОТ (от 5 913,53) | [8 empty] | 5322.18
Сметная прибыль | [8 empty] | 38080.61
68,00%*0,85 ФОТ (от 2 435,77) | [8 empty] | 1407.88
75,00%*0,85 ФОТ (от 12 468,77) | [8 empty] | 7948.84
50,00%*0,85 ФОТ (от 40 447,70) | [8 empty] | 17190.27
55,00%*0,85 ФОТ (от 17 144,55) | [8 empty] | 8015.08
70,00%*0,85 ФОТ (от 5 913,53) | [8 empty] | 3518.55
ИТОГО ПО СМЕТЕ | [8 empty] | 407773.37
Огнезащитный лак "Нортекс-лак-огнезащита" 9,1х0,35х132 420,42 руб | [8 empty] | 420.42
Огнезащитный состав "Пиропласт-100" 33,6х2,2х210 15523,2руб | [8 empty] | 15523.2
Итого с учетом доп. затрат в тек ценах | [8 empty] | 423716.99
НДС 18% | [8 empty] | 76269.06
ВСЕГО ПО СМЕТЕ | [8 empty] | 499986.05
Составил
Проверил