## Локальная смета
| СОГЛАСОВАНО: | [5 empty] | (наименование стройки) |  |  |  |  | УТВЕРЖДАЮ:
| _____________________________ | [5 empty] | ЛОКАЛЬНЫЙ СМЕТНЫЙ РАСЧЕТ № |  |  |  |  | _______________________________
| " _____ " ________________ 200__ г. | [5 empty] | (локальная смета) |  |  |  |  | "______ " _______________200__ г.
|  | на | устройство ограждения-сош 116,
(наименование работ и затрат, наименование объекта)
Основание:
|  |  |  | Сметная стоимость руб. |  |  |  |  | 316 358,72
|  |  |  | Средства на оплату труда руб. |  |  |  |  | 31162.1574
Составлен(а) в текущих (прогнозных) ценах по состоянию на _______200_ г.
№ пп | Обоснование | Наименование | Ед. изм. | Кол. | Стоимость единицы |  |  |  | Общая стоимость |  |  |  | Т/з осн. раб.на ед. | Т/з осн. раб. Всего | Т/з мех. на ед. | Т/з мех. Всего
[5 empty] | Всего | В том числе |  |  | Всего | В том числе
[6 empty] | Осн.З/п | Эк.Маш | З/пМех |  | Осн.З/п | Эк.Маш | З/пМех
1 | 2 | 3 | 4 | 5 | 6 | 7 | 8 | 9 | 10 | 11 | 12 | 13 | 14 | 15 | 16 | 17
Раздел 1. Ограждение металлическое
1 | ТЕР07-01-054-11 | Установка металлических оград высотой до 1,7 м | 100 м оград | 1.5 | 5822.25 | 2094.17 | 2925.74 | 360.62 | 8733.38 | 3141.26 | 4388.61 | 540.93 | 154.78 | 232.17 | 23.52 | 35.28
2 | Прайс лист | Стойки металлические опорные, массой до 0,02 т | шт | 70 | 185 |  |  |  | 12950
3 | СЦМ-101-0964 | Сортовой и фасонный горячекатаный прокат из стали углеродистой обыкновенного качества, круглый и квадратный размером 52-70 мм, сталь марки Ст0 | т | 5.22 | 5280.24 |  |  |  | 27562.85
4 | СЦМ-101-1619 | Сталь углеродистая обыкновенного качества, марка стали ВСт3пс5-1, круглая диаметром 18 мм | т | 0.5 | 5229.24 |  |  |  | 2614.62
5 | СЦМ-201-0588 | Ворота различных типов: рамы, каркасы, панели с заполнением из тонколистовой стали без механизма открывания | т | 0.6 | 6156.73 |  |  |  | 3694.04
6 | ТЕР15-04-030-04 | Масляная окраска металлических поверхностей решеток, переплетов, труб диаметром менее 50 мм и т.п., количество окрасок 2 | 100 м2 окрашиваемой поверхности | 2.4028 | 1351.54 | 896.07 | 2.73 | 0.14 | 3247.48 | 2153.08 | 6.56 | 0.34 | 71.06 | 170.743 | 0.04 | 0.0961
Итого прямые затраты по смете | [8 empty] | 58802.37 | 5294.34 | 4395.17 | 541.27 |  | 402.91 |  | 35.38
I квартал 2008 г. ОЗП=5,34,ЭМ=3,23,ЗПМ=5,34,МАТ=3,58 | [8 empty] | 160631.92 | 22977.44 | 10943.31 | 2349.11
ИТОГО | [8 empty] | 219434.29 | 28271.78 | 15338.48 | 2890.38 |  | 402.91 |  | 35.38
Накладные расходы 95,00%*0,94 ФОТ (от 31 162,16) | [8 empty] | 27827.81
Сметная прибыль 50,00% ФОТ (от 31 162,16) | [8 empty] | 15581.08
ИТОГО ПО СМЕТЕ | [8 empty] | 262843.18
Непредвиденные затраты 2% | [8 empty] | 5256.86
Итого с непредвиденными | [8 empty] | 268100.04
НДС 18% | [8 empty] | 48258.01
ВСЕГО ПО СМЕТЕ | [8 empty] | 316358.72
Составил
Проверил