## Локальная смета
| СОГЛАСОВАНО: | [5 empty] | (наименование стройки) |  |  |  |  | УТВЕРЖДАЮ:
| _____________________________ | [5 empty] | ЛОКАЛЬНЫЙ СМЕТНЫЙ РАСЧЕТ № |  |  |  |  | _______________________________
| " _____ " ________________ 200__ г. | [5 empty] | (локальная смета) |  |  |  |  | "______ " _______________200__ г.
|  | на | двери деревянные в классах,
(наименование работ и затрат, наименование объекта)
Основание:
|  |  |  | Сметная стоимость руб. |  |  |  |  | 619 998,79
|  |  |  | Средства на оплату труда руб. |  |  |  |  | 27362.5872
Составлен(а) в текущих (прогнозных) ценах по состоянию на _______200_ г.
№ пп | Обоснование | Наименование | Ед. изм. | Кол. | Стоимость единицы |  |  |  | Общая стоимость |  |  |  | Т/з осн. раб.на ед. | Т/з осн. раб. Всего | Т/з мех. на ед. | Т/з мех. Всего
[5 empty] | Всего | В том числе |  |  | Всего | В том числе
[6 empty] | Осн.З/п | Эк.Маш | З/пМех |  | Осн.З/п | Эк.Маш | З/пМех
1 | 2 | 3 | 4 | 5 | 6 | 7 | 8 | 9 | 10 | 11 | 12 | 13 | 14 | 15 | 16 | 17
Раздел 1. Двери
1 | ТЕР46-04-012-03 | Разборка деревянных заполнений проемов дверных и воротных | 100 м2 | 0.82 | 1510.47 | 1196 | 314.47 | 105.88 | 1238.59 | 980.72 | 257.87 | 86.82 | 103.91 | 85.2062 | 7.74 | 6.3468
2 | ТЕР10-01-039-01 МАТ*0 | Установка блоков в наружных и внутренних дверных проемах в каменных стенах площадью проема до 3 м2 Обоснования коэф-в: Новый коэффициент (МАТ*0) | 100 м2 проемов | 0.82 | 2625 | 1362.94 | 1262.06 | 178.42 | 2152.5 | 1117.61 | 1034.89 | 146.3 | 104.28 | 85.5096 | 13.34 | 10.9388
3 | Прайс лист | Дверной блок из массива сосны с ручкой, замком, доводчиком, уплотнителем | м2 | 82 | 1500 |  |  |  | 123000
4 | ТЕРр61-07-01 | Ремонт штукатурки откосов внутри здания по камню и бетону цементно-известковым раствором прямолинейных | 100 м2 отремонтированной поверхности | 0.51 | 6916.33 | 4887.85 | 47.13 | 15.87 | 3527.33 | 2492.8 | 24.04 | 8.09 | 383.06 | 195.3606 | 1.16 | 0.5916
5 | ТЕР15-04-005-03 | Окраска поливинилацетатными водоэмульсионными составами улучшенная по штукатурке стен | 100 м2 окрашиваемой поверхности | 0.5327 | 1707.53 | 547.4 | 12.43 | 0.27 | 909.6 | 291.6 | 6.62 | 0.14 | 42.9 | 22.8528 | 0.17 | 0.0906
Итого прямые затраты по смете | [8 empty] | 130828.02 | 4882.73 | 1323.42 | 241.35 |  | 388.93 |  | 17.97
I квартал 2008 г. ОЗП=5,34,ЭМ=3,23,ЗПМ=5,34,МАТ=3,58 | [8 empty] | 346175.95 | 21191.05 | 3460.48 | 1047.46
ИТОГО | [8 empty] | 477003.97 | 26073.78 | 4783.9 | 1288.81 |  | 388.93 |  | 17.97
Накладные расходы 95,00%*0,94 ФОТ (от 27 362,59) | [8 empty] | 24434.79
Сметная прибыль 50,00% ФОТ (от 27 362,59) | [8 empty] | 13681.29
ИТОГО ПО СМЕТЕ | [8 empty] | 515120.05
Непредвиденные затраты 2% | [8 empty] | 10302.4
Итого с непредвиденными | [8 empty] | 525422.45
НДС 18% | [8 empty] | 94576.04
ВСЕГО ПО СМЕТЕ | [8 empty] | 619998.79
Составил
Проверил