## Локальная смета
| СОГЛАСОВАНО: | [5 empty] | (наименование стройки) |  |  |  |  | УТВЕРЖДАЮ:
| _____________________________ | [5 empty] | ЛОКАЛЬНЫЙ СМЕТНЫЙ РАСЧЕТ № |  |  |  |  | _______________________________
| " _____ " ________________ 200__ г. | [5 empty] | (локальная смета) |  |  |  |  | "______ " _______________200__ г.
|  | на | Гимназия №33,
(наименование работ и затрат, наименование объекта)
Основание:
|  |  |  | Сметная стоимость руб. |  |  |  |  | 801 196,49
|  |  |  | Средства на оплату труда руб. |  |  |  |  | 52204.6299
Составлен(а) в текущих (прогнозных) ценах по состоянию на _______200_ г.
№ пп | Обоснование | Наименование | Ед. изм. | Кол. | Стоимость единицы |  |  |  | Общая стоимость |  |  |  | Т/з осн. раб.на ед. | Т/з осн. раб. Всего | Т/з мех. на ед. | Т/з мех. Всего
[5 empty] | Всего | В том числе |  |  | Всего | В том числе
[6 empty] | Осн.З/п | Эк.Маш | З/пМех |  | Осн.З/п | Эк.Маш | З/пМех
1 | 2 | 3 | 4 | 5 | 6 | 7 | 8 | 9 | 10 | 11 | 12 | 13 | 14 | 15 | 16 | 17
Раздел 1. Новый Раздел
1 | ТЕР46-04-012-01 | Разборка деревянных заполнений проемов оконных с подоконными досками | 100 м2 | 1.2 | 2484.57 | 2170.1 | 314.47 | 105.88 | 2981.48 | 2604.12 | 377.36 | 127.06 | 188.54 | 226.248 | 7.74 | 9.288
2 | тер10-01-034-03 | Установка в жилых и общественных зданиях оконных блоков из ПХВ профилей:поворотных(откидных,поворотно-откидных) с площадью проема до 2м2,одностворчатых | 100м2 | 1.2 | 24860.67 | 2692.56 | 517.65 | 24.08 | 29832.8 | 3231.07 | 621.18 | 28.9
3 | сцм-203-9095-111 | Блоки оконные пластиковые одностворные открывающиеся площадью до 2м2 | м2 | 120 | 1012.32 |  |  |  | 121478.4
4 | ТЕР10-01-035-01 | Установка подоконных досок ПВХ: в каменных стенах толщиной до 0.51м | 100м.п | 0.85 | 4954.03 | 257.46 | 13.24 | 0.55 | 4210.93 | 218.84 | 11.25 | 0.47
5 | СЦМ-101-1497-207 | Плиты подоконные пластиковые Альта-профиль,длиной 6 метров,шириной 400 мм(Россия) | м.п | 85 | 69.64 |  |  |  | 5919.4
6 | ТЕРр61-20-02 | Ремонт штукатурки наружных прямолинейных откосов по камню и бетону цементно-известковым раствором с лестниц | 100 м2 отремонтированной поверхности | 0.06 | 7123.93 | 5142.58 |  |  | 427.44 | 308.55 |  |  | 389 | 23.34
7 | ТЕР15-04-011-02 | Окраска фасадов с лесов с подготовкой поверхности силикатная | 100 м2 фасада | 0.06 | 528.56 | 247.62 | 10.14 |  | 31.71 | 14.86 | 0.61 |  | 20.38 | 1.2228 | 0.12 | 0.0072
8 | ТЕРр61-07-01 | Ремонт штукатурки откосов внутри здания по камню и бетону цементно-известковым раствором прямолинейных | 100 м2 отремонтированной поверхности | 0.27 | 6916.33 | 4887.85 | 47.13 | 15.87 | 1867.41 | 1319.72 | 12.73 | 4.28 | 383.06 | 103.4262 | 1.16 | 0.3132
9 | ТЕР15-04-005-03 | Окраска поливинилацетатными водоэмульсионными составами улучшенная по штукатурке стен | 100 м2 окрашиваемой поверхности | 0.27 | 1707.53 | 547.4 | 12.43 | 0.27 | 461.03 | 147.8 | 3.36 | 0.07 | 42.9 | 11.583 | 0.17 | 0.0459
10 | ТЕР09-06-001-02 ПЗ*0,7; ОЗП*0,7; ЭМ*0,7; ЗПМ*0,7; МАТ*0; ТЗ*0,7; ТЗМ*0,7 | Демонтаж решеток Обоснования коэф-в: Новый коэффициент (ПЗ*0,7; МАТ*0) | 1 т конструкций | 1.26 | 554 | 431.97 | 122.03 | 1.32 | 698.04 | 544.28 | 153.76 | 1.66 | 35.553 | 44.7968 | 0.217 | 0.2734
11 | ТЕР09-06-001-02 | Монтаж решеток | 1 т конструкций | 1.26 | 915.7 | 617.1 | 174.33 | 1.89 | 1153.78 | 777.55 | 219.66 | 2.38 | 50.79 | 63.9954 | 0.31 | 0.3906
12 | СЦМ-201-9002 | Конструкции стальные | т | 1.26 | 7793.05 |  |  |  | 9819.24
13 | ТЕР15-04-030-04 | Масляная окраска металлических поверхностей решеток, переплетов, труб диаметром менее 50 мм и т.п., количество окрасок 2 | 100 м2 окрашиваемой поверхности | 1.12 | 1351.54 | 896.07 | 2.73 | 0.14 | 1513.72 | 1003.6 | 3.06 | 0.16 | 71.06 | 79.5872 | 0.04 | 0.0448
14 | ТЕРр58-20-01 | Смена обделок из листовой стали, поясков, сандриков, отливов, карнизов, шириной до 0,4 м | 100 м | 0.4566 | 3238.7 | 503.13 | 6.35 | 1.09 | 1478.79 | 229.73 | 2.9 | 0.5 | 41.41 | 18.9078 | 0.12 | 0.0548
Итого прямые затраты по смете | [8 empty] | 181874.17 | 10400.12 | 1405.87 | 165.48 |  | 573.11 |  | 10.42
ОЗП=4,941,ЭМ=2,994,ЗПМ=4,941,МАТ=3,236 | [8 empty] | 424384.86 | 40986.87 | 3125.49 | 652.16
ИТОГО | [8 empty] | 606259.03 | 51386.99 | 4531.36 | 817.64 |  | 573.11 |  | 10.42
Накладные расходы 95,00%*0,94 ФОТ (от 52 204,63) | [8 empty] | 46618.73
Сметная прибыль 50,00% ФОТ (от 52 204,63) | [8 empty] | 26102.31
ИТОГО ПО СМЕТЕ | [8 empty] | 678980.08
НДС 18% | [8 empty] | 122216.41
ВСЕГО ПО СМЕТЕ | [8 empty] | 801196.49
Составил
Проверил