## Локальная смета
Приложение № 1
к Извещению о проведении запроса коьтировок
№ 17 от 19.02.2008 г.
МУЗ Городская клиническая больница № 4
(наименование стройки)
ЛОКАЛЬНЫЙ СМЕТНЫЙ РАСЧЕТ №
(локальная смета)
восстановительный ремонт больничных лифтов г/п 500 кг на 9 остановок после диагностики, МУЗ ГКБ - 4, ул. Ким, 2
(наименование работ и затрат, наименование объекта)
Основание:
|  |  |  | Сметная стоимость руб. |  |  |  |  | 403 452,09
|  |  |  | Средства на оплату труда руб. |  |  |  |  | 74603.5367
Составлен(а) в текущих (прогнозных) ценах по состоянию на 1 кв._2008_ г.
№ пп | Обоснование | Наименование | Ед. изм. | Кол. | Стоимость единицы |  |  |  | Общая стоимость |  |  |  | Т/з осн. раб.на ед. | Т/з осн. раб. Всего | Т/з мех. на ед. | Т/з мех. Всего
[5 empty] | Всего | В том числе |  |  | Всего | В том числе
[6 empty] | Осн.З/п | Эк.Маш | З/пМех |  | Осн.З/п | Эк.Маш | З/пМех
1 | 2 | 3 | 4 | 5 | 6 | 7 | 8 | 9 | 10 | 11 | 12 | 13 | 14 | 15 | 16 | 17
Раздел 1. Новый Раздел
1 | ТЕРмр41-01-002-05 | Замена лифтовой лебедки, количество лифтов в подъезде 1 | шт. | 1 | 1084.16 | 726.42 | 335.95 | 41.65 | 1084.16 | 726.42 | 335.95 | 41.65 | 58.3 | 58.3 | 3.6 | 3.6
2 | ТЕРмр41-01-015-01 | Замена конечного выключателя, путевого, индуктивного или контактного датчиков работа лифтов одиночная | 1 датчик | 5 | 67.67 | 65.7 |  |  | 338.35 | 328.5 |  |  | 5.21 | 26.05
3 | ТЕРмр41-01-012-03 | Замена аппарата приказного, количество лифтов в подъезде - 1 | 1 аппарат | 1 | 272.87 | 264.92 |  |  | 272.87 | 264.92 |  |  | 19.8 | 19.8
4 | ТЕРмр41-01-028-02 | Замена отводки электромагнитной | 1 отводка | 1 | 38.54 | 37.42 |  |  | 38.54 | 37.42 |  |  | 3.08 | 3.08
5 | ТЕРмр41-01-030-03 | Замена узлов противовеса лопнувших пружин канатодержателей | 1 пружина | 11 | 56.42 | 54.78 |  |  | 620.62 | 602.58 |  |  | 4.24 | 46.64
6 | ТЕРмр41-01-011-02 | Замена вкладыша башмака | 1 вкладыш | 16 | 159.69 | 155.04 |  |  | 2555.04 | 2480.64 |  |  | 12 | 192
7 | ТЕРмр41-01-009-01 | Замена тягового каната | 1 канат | 8 | 410.65 | 398.69 |  |  | 3285.2 | 3189.52 |  |  | 27.9 | 223.2
8 | ТЕРмр41-01-009-04 | Замена каната ограничителя скорости | 1 канат | 2 | 165.02 | 160.21 |  |  | 330.04 | 320.42 |  |  | 12.4 | 24.8
9 | ТЕРмр41-01-002-01 | Разборка электродвигателя, количество лифтов в подъезде 1 | шт. | 1 | 437.22 | 363.92 | 62.38 | 8.1 | 437.22 | 363.92 | 62.38 | 8.1 | 26.2 | 26.2 | 0.7 | 0.7
10 | ТЕРмр41-02-010-01 | Установка устройства защиты электродвигателя главного привода работа лифта одиночная | 1 устройство | 2 | 115.98 | 112.6 |  |  | 231.96 | 225.2 |  |  | 7.66 | 15.32
11 | ТЕРмр41-01-002-15 | Замена канатоведущего шкива лифтовой лебедки, количество лифтов в подъезде 1 | шт. | 1 | 319.98 | 263.08 | 49.01 | 6.36 | 319.98 | 263.08 | 49.01 | 6.36 | 19.9 | 19.9 | 0.55 | 0.55
12 | ТЕРмр41-03-006-01 | Ремонт верхней балки дверей шахты, грузоподъемность лифта, кг до 500 | 1 балка | 1 | 409.16 | 379.02 | 18.77 |  | 409.16 | 379.02 | 18.77 |  | 26.9 | 26.9
13 | ТЕРмр41-03-010-01 | Ремонт редуктора лебедки главного привода | 1 редуктор | 1 | 522.17 | 506.96 |  |  | 522.17 | 506.96 |  |  | 35.98 | 35.98
14 | ТЕРмр41-03-011-01 | Ремонт балки дверей кабины | 1 балка | 1 | 405.06 | 393.26 |  |  | 405.06 | 393.26 |  |  | 27.52 | 27.52
15 | ТЕРмр41-03-014-01 | Ремонт тормозного электромагнита лифтовой лебедки | 1 тормозной электромагнит | 1 | 142.18 | 138.04 |  |  | 142.18 | 138.04 |  |  | 9.66 | 9.66
16 | ТЕРмр41-02-001-01 | Выверка направляющих кабины (противовеса), длиной 2 м | 1 направляющая длиной 2м | 8 | 280.11 | 271.95 |  |  | 2240.88 | 2175.6 |  |  | 20.1 | 160.8
17 | ТЕРмр41-02-001-02 | На каждые последующие 2 м высоты подъема лифта добавлять к расценке 41-02-001-01 | 2 м высоты подъема | 48 | 43.48 | 42.21 |  |  | 2087.04 | 2026.08 |  |  | 3.12 | 149.76
Итого прямые затраты по смете | [8 empty] | 15320.47 | 14421.58 | 466.11 | 56.11 |  | 1065.91 |  | 4.85
Перевод в цены 2008 года 1 квартал ОЗП=5,153,ЭМ=3,174,ЗПМ=5,153,МАТ=3,872 | [8 empty] | 62260.13 | 59892.82 | 1124.36 | 233.02
ИТОГО | [8 empty] | 77580.6 | 74314.4 | 1590.47 | 289.13 |  | 1065.91 |  | 4.85
Итого материалы | [8 empty] | 1675.72
Итого маш. и мех-мы | [8 empty] | 1590.47 |  | 1590.47
Итого ФОТ | [8 empty] | 74603.54 | 74314.4 |  | 289.13
Накладные расходы 80,00%*0,846 ОЗП,ЭМ (от 75 904,88) | [8 empty] | 51372.42
Сметная прибыль 60,00% ФОТ (от 74 603,54) | [8 empty] | 44762.12
ИТОГО ПО СМЕТЕ | [8 empty] | 173715.14
Лебедка лифтовая 1 шт.* 119800 руб. | [8 empty] | 119800
Пост приказов 1 шт.* 6300 руб. | [8 empty] | 6300
Прибор УСКЛ 2 шт.* 3900 руб. | [8 empty] | 7800
Электромагнитная отводка 1 шт.* 6200 руб. | [8 empty] | 6200
Пружины противовеса 11 шт.* 240 руб. | [8 empty] | 2640
Вкладыш 16 шт.* 90 руб. | [8 empty] | 1440
Стальной канат Ф10.5 368м * 35 руб. | [8 empty] | 12880
Стальной канат Ф7,8 144м * 25 руб. | [8 empty] | 3600
Катушка ТД 520 1 шт.* 2058,41 руб. | [8 empty] | 2058.41
Шкив канатоведущий Ф510 1 шт.* 4000 руб. | [8 empty] | 4000
Выключавтель путевой конечный 3шт.* 360 руб. | [8 empty] | 1080
Датчик ВВ2 2 шт.* 395 руб. | [8 empty] | 395
Итого с учетом доп. затрат в тек ценах | [8 empty] | 341908.55
НДС 18% | [8 empty] | 61543.54
ВСЕГО ПО СМЕТЕ | [8 empty] | 403452.09
| Исполнитель _________________________ |  | ___________________________ | [5 empty] | ___________________
| МП |  |  | (подпись) |  |  |  | (Ф.И.О.)