## Локальная смета
С О Г Л А С О В А Н О | [7 empty] | У Т В Е Р Ж Д А Ю
_______________________________
" ___ " ____________________2008 г. | [7 empty] | " " 2007 г.
Заказчик: МОУ "СОШ №124"
Подрядчик:
Договор:
Объект: г.Пермь, ул.Гусарова, 4
|  |  |  | ЛОКАЛЬНЫЙ СМЕТНЫЙ РАСЧЕТ № |  |  | 08-0002
(локальная смета)
| на | Текущий ремонт коридоров и с/узлов 1-го этажа в здании по ул.Гусарова, 4 г.Перми
Основание: Дефектная ведомость
|  | Сметная стоимость руб. | 499997.5296
|  | Средства на оплату труда руб. | 101559.9622
Составлен(а) в текущих (прогнозных) ценах по состоянию на 1кв.2008 г.
№ пп | Обоснование | Наименование работ и затрат | Ед. изм. | Кол. | Стоимость единицы |  |  | Общая стоимость |  |  |  | Затр.тр.раб-х не занятых обслуж.машин
[5 empty] | Всего | Э.м. | Мат-ы | Всего | в т.ч. оплата труда | Э.м. | Мат-ы | Обслуж-х машины
[5 empty] | оплата труда | в т.ч. ФОТ |  |  |  | в т.ч. ФОТ |  | на ед-цу | всего
1 | 2 | 3 | 4 | 5 | 6 | 7 | 8 | 9 | 10 | 11 | 12 | 13 | 14
Раздел 1. Общестроит. работы. Внутренняя отделка коридоров (1-й этаж, правое ри левое крыло)
Потолок
1 | ТЕРр53-21-15 | Устройство промазки и расшивка швов панелей перекрытий раствором снизу | 100 м восстановленной герметизации стыков | 0.24 | 737.88 | 0.77 | 16.6 | 177.09 | 172.92 | 0.18 | 3.98 | 49.69 | 11.9256
[5 empty] | 720.51 | [6 empty] | 0.01 | 0.0024
2 | ТЕРр61-26-01 | Перетирка штукатурки внутренних помещений | 100 м2 перетертой поверхности | 0.91 | 362.9 | 4.06 | 13.58 | 330.24 | 314.19 | 3.69 | 12.36 | 28.07 | 25.5437
[5 empty] | 345.26 | 1.37 |  |  |  | 1.25 |  | 0.1 | 0.091
3 | ТЕРр62-01-02 | Окраска клеевыми составами улучшенная | 100 м2 окрашиваемой поверхности (без вычета проемов) | 0.921 | 314.89 | 7.93 | 55.03 | 290.01 | 232.03 | 7.3 | 50.68 | 21.1 | 19.4331
[5 empty] | 251.93 | 1.37 |  |  |  | 1.26 |  | 0.15 | 0.1382
Стены, откосы
4 | ТЕРр56-11-01 | Снятие наличников | 100 м наличников | 0.42 | 47.53 |  |  | 19.96 | 19.96 |  |  | 4.21 | 1.7682
47.53
5 | ТЕРр53-01-01 | Разборка обшивки неоштукатуренной | 100 м2 стен | 0.34 | 182.1 | 50.12 |  | 61.91 | 44.87 | 17.04 |  | 12.3 | 4.182
[5 empty] | 131.98 | 7.07 |  |  |  | 2.4 |  | 0.45 | 0.153
6 | ТЕРр53-01-04 | Разборка каркаса из брусьев | 100 м2 стен | 0.34 | 860.34 | 319.67 |  | 292.52 | 183.83 | 108.69 |  | 51.2 | 17.408
[5 empty] | 540.67 | 45.12 |  |  |  | 15.34 |  | 2.87 | 0.9758
7 | ТЕР46-03-017-07 | Заделка кирпичом гнезд, борозд и концов балок | 1 м3 заделки | 0.578 | 882.01 | 14.28 | 532.43 | 509.8 | 193.8 | 8.25 | 307.74 | 28.88 | 16.6926
[5 empty] | 335.3 | [6 empty] | 0.17 | 0.0983
8 | ТЕРр69-02-01 | Сверление отверстий в кирпичных стенах электроперфоратором толщина стен 0,5 кирпича с диаметром отверстия до 20 мм | 100 отверстий | 0.1 | 83.74 | 17.04 |  | 8.37 | 6.67 | 1.7 |  | 5.49 | 0.549
66.7
9 | ТЕРр69-02-02 | Сверление отверстий в кирпичных стенах электроперфоратором добавлять на каждые 0,5 кирпича толщины стен | 100 отверстий | 0.1 | 80.54 | 16.39 |  | 8.05 | 6.42 | 1.64 |  | 5.28 | 0.528
64.15
10 | ТЕР07-01-044-01 | Установка арматурных стыковых накладок | 1 т стальных элементов | 0,0014 10*0,360*0,000395 | 12171.83 | 596.67 | 9110.16 | 17.31 | 3.51 | 0.85 | 12.95 | 170 | 0.2417
[5 empty] | 2465 | [6 empty] | 1.07 | 0.0015
11 | ТЕР46-03-017-05 | Заделка отверстий, гнезд и борозд в стенах и перегородках бетонных площадью до 0,1 м2 | 1 м3 заделки | 0.54 | 1869.79 | 31.6 | 972.41 | 1009.69 | 467.52 | 17.06 | 525.1 | 75.22 | 40.6188
[5 empty] | 865.78 | [6 empty] | 0.4 | 0.216
12 | ТЕРр61-02-07 | Ремонт штукатурки внутренних стен по камню и бетону цементно-известковым раствором, площадью отдельных мест до 1 м2 толщиной слоя до 20 мм | 100 м2 | 1.98 | 3898.35 | 27.22 | 991.64 | 7718.73 | 5701.39 | 53.9 | 1963.45 | 228.35 | 452.133
[5 empty] | 2879.49 | 9.17 |  |  |  | 18.16 |  | 0.67 | 1.3266
13 | ТЕРр61-02-08 | Ремонт штукатурки внутренних стен по камню и бетону цементно-известковым раствором, площадью отдельных мест до 1 м2, добавлять на каждые следующие 10 мм толщины слоя | 100 м2 отремонтированной поверхности | 0.59 | 919.5 | 13.81 | 494.86 | 542.51 | 242.39 | 8.15 | 291.97 | 32.58 | 19.2222
[5 empty] | 410.83 | 4.65 |  |  |  | 2.74 |  | 0.34 | 0.2006
14 | ТЕРр61-07-01 | Ремонт штукатурки откосов внутри здания по камню и бетону цементно-известковым раствором прямолинейных | 100 м2 | 0.101 | 6916.33 | 47.13 | 1981.35 | 698.55 | 493.67 | 4.76 | 200.12 | 383.06 | 38.6891
[5 empty] | 4887.85 | 15.87 |  |  |  | 1.6 |  | 1.16 | 0.1172
15 | ТЕРр61-26-01 | Перетирка штукатурки внутренних помещений | 100 м2 перетертой поверхности | 0.276 | 362.9 | 4.06 | 13.58 | 100.16 | 95.29 | 1.12 | 3.75 | 28.07 | 7.7473
[5 empty] | 345.26 | 1.37 |  |  |  | 0.38 |  | 0.1 | 0.0276
16 | ТЕРр62-01-02 | Окраска клеевыми составами улучшенная | 100 м2 окрашиваемой поверхности (без вычета проемов) | 1.356 | 314.89 | 7.93 | 55.03 | 426.99 | 341.62 | 10.75 | 74.62 | 21.1 | 28.6116
[5 empty] | 251.93 | 1.37 |  |  |  | 1.86 |  | 0.15 | 0.2034
17 | ТЕРр62-41-01 | Очистка вручную поверхности фасадов от перхлорвиниловых и масляных красок с земли и лесов | 100 м2 | 0.14 | 230.46 |  |  | 32.26 | 32.26 |  |  | 20.8 | 2.912
230.46
18 | ТЕРр62-02-02 | Грунтовка поверхности сцепляющая, пр. простая окраска с к=0,5 на ФОТ, э.м. и тр-з.. | 100 м2 окрашиваемой поверхности | 1.463 | 566.81 | 4.74 | 431.69 | 829.24 | 190.75 | 6.93 | 631.56 | 10.6 | 15.5078
| ОЗП*0,5; ЭМ*0,5; ЗПМ*0,5; ТЗ*0,5; ТЗМ*0,5 | Обоснования коэф-в: Новый коэффициент (ОЗП*0,5; ЭМ*0,5) |  |  | 130.38 | 0.69 |  |  |  | 1.01 |  | 0.085 | 0.1244
19 | ТЕРр61-01-09 | Сплошное выравнивание штукатурки внутри здания сухой шпатлёвочной смесью (типа "Ветонит") для последующей окраски или оклейки обоями стен | 100 м2 поверхности | 1.282 | 3474.25 | 48.05 | 2401.12 | 4453.99 | 1314.15 | 61.6 | 3078.24 | 73.8 | 94.6116
| МАТ*0,5 | Обоснования коэф-в: Кмат (МАТ*0,5) |  |  | 1025.08 | 28.93 |  |  |  | 37.09 |  | 0.46 | 0.5897
20 | ТЕРр61-01-11 | Сплошное выравнивание штукатурки внутри здания сухой шпатлёвочной смесью (типа "Ветонит") для последующей окраски или оклейки обоями оконных и дверных откосов плоских | 100 м2 поверхности | 0.181 | 6244.54 | 70.69 | 4253.59 | 1130.26 | 347.57 | 12.79 | 769.9 | 130.63 | 23.644
| МАТ*0,5 | Обоснования коэф-в: Новый коэффициент (МАТ*0,5) |  |  | 1920.26 | 46.38 |  |  |  | 8.39 |  | 0.46 | 0.0833
21 | ТЕР15-04-005-03 | Окраска поливинилацетатными водоэмульсионными составами улучшенная по штукатурке стен | 100 м2 окрашиваемой поверхности | 1.282 | 1707.53 | 12.43 | 1147.7 | 2189.05 | 701.77 | 15.94 | 1471.35 | 42.9 | 54.9978
[5 empty] | 547.4 | 0.27 |  |  |  | 0.35 |  | 0.17 | 0.2179
22 | ТЕР15-04-005-03 | Окраска поливинилацетатными водоэмульсионными составами улучшенная по штукатурке стен (откосов) | 100 м2 окрашиваемой поверхности | 0.181 | 1707.53 | 12.43 | 1147.7 | 309.06 | 99.08 | 2.25 | 207.73 | 42.9 | 7.7649
[5 empty] | 547.4 | 0.27 |  |  |  | 0.05 |  | 0.17 | 0.0308
23 | ТЕР15-04-005-03 | Окраска поливинилацетатными водоэмульсионными составами улучшенная по штукатурке стен (со стороны основного коридора) | 100 м2 окрашиваемой поверхности | 0.013 | 1707.53 | 12.43 | 1147.7 | 22.2 | 7.12 | 0.16 | 14.92 | 42.9 | 0.5577
[5 empty] | 547.4 | 0.27 | [5 empty] | 0.17 | 0.0022
24 | ТЕР10-01-060-01 | Установка и крепление наличников (угловых элементов и раскладок) | 100 м коробок блоков | 0.63 | 585.67 | 3.1 | 491.78 | 368.97 | 57.2 | 1.95 | 309.82 | 7.82 | 4.9266
[5 empty] | 90.79 | [6 empty] | 0.04 | 0.0252
25 | ТЕРр62-09-04 | Улучшенная масляная окраска ранее окрашенных окон за два раза с расчисткой старой краски до 10 % | 100 м2 окрашиваемой поверхности | 0,3928 (17,8*(1,2+0,4)+5,4*2,0)/100 | 1650.09 | 8.71 | 602.03 | 648.16 | 408.26 | 3.42 | 236.48 | 84.5 | 33.1916
[5 empty] | 1039.35 | 1.37 |  |  |  | 0.54 |  | 0.16 | 0.0628
ПОЛЫ
26 | ТЕРр57-06-01 | Острожка провесов дощатых покрытий площ. до 5 м2 | 100 м2 пола | 0.12 | 186.92 | 9.53 |  | 22.43 | 21.29 | 1.14 |  | 14.6 | 1.752
177.39
27 | ТЕР11-01-035-04 | Устройство покрытий из плит древесностружечных | 100 м2 покрытия | 0.8 | 3026.57 | 88.25 | 2349.89 | 2421.26 | 470.74 | 70.6 | 1879.91 | 47.84 | 38.272
[5 empty] | 588.43 | 7.93 |  |  |  | 6.34 |  | 1.41 | 1.128
28 | СЦМ-101-0699 | Плиты древесностружечные многослойные и трехслойные марки П-1 толщиной 18-20 мм | 100 м2 | -0,8216 -0,80*1,027 | 2246.65 |  | 2246.65 | -1845.85 |  |  | -1845.85
29 | СЦМ-102-0263 | Фанера клееная марки ФК и ФБА, сорт В/ВВ, толщиной 5-7 мм | м3 | 0,7394 82,16*0,009 | 4924.44 |  | 4924.44 | 3641.33 |  |  | 3641.33
30 | СЦМ-101-1805 | Гвозди строительные | т | -0,0042 -0,80*0,0053 | 8033.19 |  | 8033.19 | -34.06 |  |  | -34.06
31 | СЦМ-101-6044 | Шурупы 3,5 х 55 мм самонарезающие с острым концом | шт | 2240 80*28 | 0.14 |  | 0.14 | 313.6 |  |  | 313.6
32 | ТЕРр62-40-02 | Протирка олифой поверхности, окрашенной масляными красками полов (оснований полов из фанеры с 2-х сторон) | 100 м2 протертой поверхности | 1,6 80*2/100 | 46.97 |  | 7.69 | 75.15 | 62.85 |  | 12.3 | 3.51 | 5.616
39.28
33 | ТЕР11-01-036-01 | Устройство покрытий из линолеума на клее бустилат (гр. В2, РП2, Д3, Т2) | 100 м2 покрытия | 0.955 | 8279.37 | 52.93 | 7724.85 | 7906.8 | 479.02 | 50.55 | 7377.23 | 42.4 | 40.492
[5 empty] | 501.59 | 4.79 |  |  |  | 4.57 |  | 0.85 | 0.8117
34 | СЦМ-101-0562 | Линолеум поливинилхлоридный на теплоизолирующей подоснове марок ПР-ВТ, ВК-ВТ, ЭК-ВТ | м2 | -97,41 -0,955*102 | 70.08 |  | 70.08 | -6826.49 |  |  | -6826.49
35 | СЦМ-101-0562 | Линолеум гетерогенный гр. В2, РП2, Д3, Т2 согласно СНиП 21-01-97* по факт. цене (686,42/1,18/3,872)*1,065=160,0 | м2 | 97,41 0,955*102 | 160 |  | 160 | 15585.6 |  |  | 15585.6
сваивание швов (как разница расценок без материалов)
36 | ТЕР11-01-036-04 | Устройство покрытий из линолеума насухо со свариванием полотнищ в стыках | 100 м2 покрытия | 0.955 | 440.57 | 68.99 |  | 420.74 | 354.86 | 65.89 |  | 31.41 | 29.9965
| МАТ*0 | Обоснования коэф-в: Кмат (МАТ*0) |  |  | 371.58 | 4.65 |  |  |  | 4.44 |  | 0.82 | 0.7831
37 | ТЕР11-01-036-03 | Устройство покрытий из линолеума насухо из готовых ковров на комнату | 100 м2 покрытия | -0.955 | 254.45 | 50.97 |  | -243 | -194.32 | -48.68 |  | 17.2 | -16.426
| МАТ*0 | Обоснования коэф-в: Кмат (МАТ*0) |  |  | 203.48 | 4.65 |  |  |  | -4.44 |  | 0.82 | -0.7831
38 | СЦМ-101-2025 | Лента полимерная (фторопластовая) для сварки линолеума (норма расхода по расц. 11-01-036-04) | 100 м | 0,6494 0,955*0,68 | 96.36 |  | 96.36 | 62.58 |  |  | 62.58
Щиты-люки техканалов
39 | ТЕР10-01-044-06 | Обивка дверей кровельной сталью неоцинкованной по дереву с одной стороны | 100 м2 проемов | 0.024 | 974.42 | 16.31 |  | 23.39 | 22.99 | 0.39 |  | 81.75 | 1.962
| МАТ*0 | Обоснования коэф-в: К мат (МАТ*0) |  |  | 958.11 | 1.1 |  |  |  | 0.03 |  | 0.18 | 0.0043
40 | ТЕР10-01-057-02 | Установка по месту шкафных полок (щитов техканалов) | 100 м2 деталей | 0.024 | 9980.93 | 322.03 | 8032.11 | 239.54 | 39.04 | 7.73 | 192.77 | 140.12 | 3.3629
[5 empty] | 1626.79 | 25.78 |  |  |  | 0.62 |  | 3.89 | 0.0934
41 | СЦМ-203-0468 | Полки из древесностружечных плит переставные м.ПП | м2 | -2,4 -0,024*100 | 79.52 |  | 79.52 | -190.85 |  |  | -190.85
ПЛИнТУСА, ПОРОГИ
42 | ТЕР11-01-039-01 | Устройство плинтусов деревянных | 100 м плинтусов | 0.958 | 628.77 | 6.19 | 529.63 | 602.36 | 89.05 | 5.93 | 507.39 | 7.65 | 7.3287
[5 empty] | 92.95 | [6 empty] | 0.08 | 0.0766
43 | ТЕР15-04-025-03 | Улучшенная окраска масляными составами по дереву полов | 100 м2 окрашиваемой поверхности | 0,0955 95,5*0,1/100 | 1429.03 | 9.33 | 756 | 136.47 | 63.38 | 0.89 | 72.2 | 51.37 | 4.9058
[5 empty] | 663.7 | 0.27 |  |  |  | 0.03 |  | 0.13 | 0.0124
44 | ТЕР09-03-050-01 | Монтаж стальных плинтусов из гнутого профиля (плинтусов, угл. элементов) | 100 м плинтуса | 0.492 | 232.5 | 19.49 | 43.79 | 114.39 | 83.26 | 9.59 | 21.54 | 12.8 | 6.2976
[5 empty] | 169.22 | [6 empty] | 0.05 | 0.0246
45 | СЦМ-206-9016 | Конструкции нащельников и деталей обрамления из алюминиевых сплавов (пороги пр. из расчёта стоимости) | т | 0,0364 49,2*0,00074 | 51328 |  | 51328 | 1868.75 |  |  | 1868.75
Разные
46 | ТЕРр62-33-02 | Окраска масляными составами ранее окрашенных поверхностей радиаторов и ребристых труб отопления за 2 раза | 100 м2 окрашиваемой поверхности | 0,32 128*0,25/100 | 1245.3 | 0.77 | 422.92 | 398.5 | 262.92 | 0.25 | 135.33 | 65.94 | 21.1008
[5 empty] | 821.61 | [6 empty] | 0.01 | 0.0032
47 | ТЕРр62-32-02 | Окраска масляными составами ранее окрашенных поверхностей стальных и чугунных труб стальных за 2 раза | 100 м2 окрашиваемой поверхности | 0,0459 35,3*0,13/100 | 1351.4 | 0.77 | 422.92 | 62.02 | 42.57 | 0.04 | 19.41 | 80.6 | 3.6987
[5 empty] | 927.71 | [6 empty] | 0.01 | 0.0005
Итого прямые затраты по разделу 1 | [7 empty] | 46949.74 | 13475.89 | 514.44 | 32959.41 |  | 1071.77
[10 empty] | 104.01 |  |  | 6.84
Итого в текущих ценах ОЗП=5,153,ЭМ=3,174,ЗПМ=5,153,МАТ=3,872 | [7 empty] | 151949.03 | 55965.37 | 1324.23 | 94659.43
431.95
ИТОГО | [7 empty] | 198898.77 | 69441.26 | 1838.67 | 127618.84 |  | 1071.77
[10 empty] | 535.96 |  |  | 6.84
Накладные расходы 95,00%*0,94 ФОТ (от 69 977,22) | [7 empty] | 62489.66
Сметная прибыль 50,00% ФОТ (от 69 977,22) | [7 empty] | 34988.61
ИТОГО ПО РАЗДЕЛУ 1 | [7 empty] | 296377.04
Раздел 2. САНУЗЛЫ
ПОТОЛОК
47.1 | ТЕРр53-21-15 | Устройство промазки и расшивка швов панелей перекрытий раствором снизу | 100 м восстановленной герметизации стыков | 0.14 | 737.88 | 0.77 | 16.6 | 103.3 | 100.87 | 0.11 | 2.32 | 49.69 | 6.9566
[5 empty] | 720.51 | [6 empty] | 0.01 | 0.0014
48 | ТЕРр61-26-01 | Перетирка штукатурки внутренних помещений | 100 м2 перетертой поверхности | 0.15 | 362.9 | 4.06 | 13.58 | 54.44 | 51.79 | 0.61 | 2.04 | 28.07 | 4.2105
[5 empty] | 345.26 | 1.37 |  |  |  | 0.21 |  | 0.1 | 0.015
49 | ТЕРр62-01-02 | Окраска клеевыми составами улучшенная | 100 м2 окрашиваемой поверхности (без вычета проемов) | 0.158 | 314.89 | 7.93 | 55.03 | 49.75 | 39.8 | 1.25 | 8.69 | 21.1 | 3.3338
[5 empty] | 251.93 | 1.37 |  |  |  | 0.22 |  | 0.15 | 0.0237
СТЕНЫ
53 | ТЕРр63-07-05 | Разборка облицовки стен из плит и плиток керамических глазурованных плиток | 100 м2 поверхности облицовки | 0.56 | 1059.99 | 228.57 |  | 593.59 | 465.6 | 128 |  | 74.3 | 41.608
[5 empty] | 831.42 | 27.22 |  |  |  | 15.24 |  | 1.99 | 1.1144
54 | ТЕРр53-02-01 | Разборка кладки стен из кирпича | 10 м3 кладки | 0.082 | 4290.62 | 1975.35 |  | 351.83 | 189.85 | 161.98 |  | 212.41 | 17.4176
[5 empty] | 2315.27 | 213.25 |  |  |  | 17.49 |  | 15.35 | 1.2587
55 | ТЕРр53-16-01 | Ремонт кладки стен отдельными местами кирпичной | 1 м3 кладки | 0,102 0,85*0,12 | 971.82 | 31.62 | 536.75 | 99.13 | 41.15 | 3.23 | 54.75 | 35.39 | 3.6098
[5 empty] | 403.45 | 6.29 |  |  |  | 0.64 |  | 0.43 | 0.0439
56 | ТЕРр69-02-01 | Сверление отверстий в кирпичных стенах электроперфоратором толщина стен 0,5 кирпича с диаметром отверстия до 20 мм | 100 отверстий | 0.02 | 83.74 | 17.04 |  | 1.67 | 1.33 | 0.34 |  | 5.49 | 0.1098
66.7
57 | ТЕР07-01-044-01 | Установка арматурных стыковых накладок | 1 т стальных элементов | 0,0003 2*0,350*0,000395 | 12171.83 | 596.67 | 9110.16 | 3.36 | 0.68 | 0.16 | 2.51 | 170 | 0.0469
[5 empty] | 2465 | [6 empty] | 1.07 | 0.0003
58 | ТЕРр61-02-07 | Ремонт штукатурки внутренних стен по камню и бетону цементно-известковым раствором, площадью отдельных мест до 1 м2 толщиной слоя до 20 мм | 100 м2 отремонтированной поверхности | 0.66 | 3898.35 | 27.22 | 991.64 | 2572.91 | 1900.46 | 17.97 | 654.48 | 228.35 | 150.711
[5 empty] | 2879.49 | 9.17 |  |  |  | 6.05 |  | 0.67 | 0.4422
59 | ТЕРр61-02-08 | Ремонт штукатурки внутренних стен по камню и бетону цементно-известковым раствором, площадью отдельных мест до 1 м2, добавлять на каждые следующие 10 мм толщины слоя | 100 м2 отремонтированной поверхности | 0.23 | 919.5 | 13.81 | 494.86 | 211.49 | 94.49 | 3.18 | 113.82 | 32.58 | 7.4934
[5 empty] | 410.83 | 4.65 |  |  |  | 1.07 |  | 0.34 | 0.0782
60 | ТЕРр61-07-01 | Ремонт штукатурки откосов внутри здания по камню и бетону цементно-известковым раствором прямолинейных | 100 м2 отремонтированной поверхности | 0.048 | 6916.33 | 47.13 | 1981.35 | 331.98 | 234.62 | 2.26 | 95.1 | 383.06 | 18.3869
[5 empty] | 4887.85 | 15.87 |  |  |  | 0.76 |  | 1.16 | 0.0557
61 | ТЕРр62-02-02 | Грунтовка поверхности сцепляющая, пр. простая окраска с к=0,5 на ФОТ, э.м. и тр-з.. | 100 м2 окрашиваемой поверхности | 0.501 | 566.81 | 4.74 | 431.69 | 283.97 | 65.32 | 2.37 | 216.28 | 10.6 | 5.3106
| ОЗП*0,5; ЭМ*0,5; ЗПМ*0,5; ТЗ*0,5; ТЗМ*0,5 | Обоснования коэф-в: Новый коэффициент (ОЗП*0,5; ЭМ*0,5) |  |  | 130.38 | 0.69 |  |  |  | 0.35 |  | 0.085 | 0.0426
Стены-побелка (верх)
62 | ТЕРр61-26-01 | Перетирка штукатурки внутренних помещений | 100 м2 перетертой поверхности | 0.273 | 362.9 | 4.06 | 13.58 | 99.07 | 94.26 | 1.11 | 3.71 | 28.07 | 7.6631
[5 empty] | 345.26 | 1.37 |  |  |  | 0.37 |  | 0.1 | 0.0273
63 | ТЕРр62-01-02 | Окраска клеевыми составами улучшенная | 100 м2 окрашиваемой поверхности (без вычета проемов) | 0.48 | 314.89 | 7.93 | 55.03 | 151.15 | 120.93 | 3.81 | 26.41 | 21.1 | 10.128
[5 empty] | 251.93 | 1.37 |  |  |  | 0.66 |  | 0.15 | 0.072
64 | ТЕР15-01-019-05 | Гладкая облицовка стен, столбов, пилястр и откосов (без карнизных, плинтусных и угловых плиток) без установки плиток туалетного гарнитура на клее из сухих смесей по кирпичу и бетону | 100 м2 поверхности облицовки | 0,501 (47,6+2,5)/100 | 11807.8 | 45.24 | 9675.67 | 5915.71 | 1045.53 | 22.67 | 4847.51 | 159.67 | 79.9947
[5 empty] | 2086.89 | 25.22 |  |  |  | 12.64 |  | 1.65 | 0.8267
65 | ТЕРр63-12-01 | Ремонт потолков облицованных гипсокартонными листами площадью ремонтируемых мест до 1 м2 (верхний ок. откос) | 100 м2 ремонтируемой поверхности | 0.0095 | 3672.69 | 22.8 | 3127.57 | 34.89 | 4.96 | 0.22 | 29.71 | 41.92 | 0.3982
[5 empty] | 522.32 | 2.46 |  |  |  | 0.02 |  | 0.38 | 0.0036
66 | ТЕР15-04-005-03 | Окраска поливинилацетатными водоэмульсионными составами улучшенная по штукатурке стен | 100 м2 окрашиваемой поверхности | 0.0095 | 1707.53 | 12.43 | 1147.7 | 16.22 | 5.2 | 0.12 | 10.9 | 42.9 | 0.4075
[5 empty] | 547.4 | 0.27 | [5 empty] | 0.17 | 0.0016
67 | ТЕРр62-17-04 | Окрашивание ранее окрашенных водоэмульсионной краской с расчисткой старой краски до 10 % | 100 м2 окрашиваемой поверхности | 0.05 | 1344.81 | 8.71 | 1015.07 | 67.24 | 16.05 | 0.44 | 50.75 | 26.1 | 1.305
[5 empty] | 321.03 | 1.37 |  |  |  | 0.07 |  | 0.16 | 0.008
ОКОННЫЕ ЗАПОЛНЕНИЯ
68 | ТЕРр56-11-01 | Снятие наличников | 100 м наличников | 0.176 | 47.53 |  |  | 8.37 | 8.37 |  |  | 4.21 | 0.741
47.53
69 | ТЕРр56-02-02 | Снятие оконных переплетов остекленных | 100 м2 оконных переплетов | 0.021 | 563.44 | 37.79 |  | 11.83 | 11.04 | 0.79 |  | 46.11 | 0.9683
[5 empty] | 525.65 | 12.72 |  |  |  | 0.27 |  | 0.93 | 0.0195
70 | ТЕРр56-01-01 | Демонтаж оконных коробок в каменных стенах с отбивкой штукатурки в откосах | 100 коробок | 0.02 | 1712.2 | 217.64 |  | 34.24 | 29.89 | 4.35 |  | 128.73 | 2.5746
[5 empty] | 1494.56 | 29.41 |  |  |  | 0.59 |  | 2.15 | 0.043
ДВЕРНЫЕ ЗАПОЛНЕНИЯ
71 | ТЕРр56-11-01 | Снятие наличников | 100 м наличников | 0.303 | 47.53 |  |  | 14.4 | 14.4 |  |  | 4.21 | 1.2756
47.53
72 | ТЕРр56-10-01 | Снятие дверных полотен | 100 м2 дверных полотен | 0,0654 7,7*0,85/100 | 409.6 |  |  | 26.81 | 26.81 |  |  | 36.28 | 2.3745
409.6
73 | ТЕРр56-09-01 | Демонтаж дверных коробок в каменных стенах с отбивкой штукатурки в откосах | 100 коробок | 0.04 | 2562.59 | 518.57 |  | 102.5 | 81.76 | 20.74 |  | 179.3 | 7.172
[5 empty] | 2044.02 | 54.31 |  |  |  | 2.17 |  | 3.97 | 0.1588
74 | ТЕР10-01-039-01 | Установка блоков в наружных и внутренних дверных проемах в каменных стенах площадью проема до 3 м2 | 100 м2 проемов | 0.044 | 32012.53 | 1262.06 | 29387.53 | 1408.55 | 59.97 | 55.53 | 1293.05 | 104.28 | 4.5883
[5 empty] | 1362.94 | 178.42 |  |  |  | 7.85 |  | 13.34 | 0.587
75 | СЦМ-101-0950 | Замки врезные оцинкованные с цилиндровым механизмом | шт | 2 | 80.79 |  | 80.79 | 161.58 |  |  | 161.58
76 | СЦМ-101-0953 | Ручки-скобы из алюминиевого сплава анодированная | шт | 4 | 18.33 |  | 18.33 | 73.32 |  |  | 73.32
77 | ТЕР10-01-060-01 | Установка и крепление наличников | 100 м коробок блоков | 0.102 | 585.67 | 3.1 | 491.78 | 59.74 | 9.26 | 0.32 | 50.16 | 7.82 | 0.7976
[5 empty] | 90.79 | [6 empty] | 0.04 | 0.0041
78 | ТЕР15-04-025-04 | Улучшенная окраска масляными составами по дереву заполнений проемов дверных | 100 м2 окрашиваемой поверхности | 0,1144 4,4*2,6/100 | 1747.49 | 7.37 | 542.05 | 199.91 | 137.06 | 0.84 | 62.01 | 92.73 | 10.6083
[5 empty] | 1198.07 | 0.14 |  |  |  | 0.02 |  | 0.1 | 0.0114
ПОЛЫ
79 | ТЕРр57-03-02 | Разборка плинтус цементных и из керамической плитки | 100 м плинтусов | 0.268 | 158.22 |  |  | 42.4 | 42.4 |  |  | 14.28 | 3.827
158.22
80 | ТЕРр57-02-03 | Разборка покрытий полов из керамических плиток | 100 м2 покрытий | 0.164 | 907.43 | 58.51 |  | 148.82 | 139.22 | 9.6 |  | 69.87 | 11.4587
[5 empty] | 848.92 | 19.7 |  |  |  | 3.23 |  | 1.44 | 0.2362
81 | ТЕРр57-02-04 | Разборка покрытий полов цементных | 100 м2 покрытий | 0.164 | 3933.66 | 2582.58 |  | 645.12 | 221.58 | 423.54 |  | 111.2 | 18.2368
[5 empty] | 1351.08 | 287.28 |  |  |  | 47.11 |  | 21 | 3.444
82 | ТЕР46-04-002-01 | Разборка монолитных перекрытий бетонных | 1 м3 | 0.16 | 623.32 | 484.48 |  | 99.73 | 22.21 | 77.52 |  | 11.01 | 1.7616
[5 empty] | 138.84 | 42 |  |  |  | 6.72 |  | 3.07 | 0.4912
83 | ТЕР11-01-004-01 | Устройство гидроизоляции оклеечной рулонными материалами на мастике битуминоль первый слой (под стенки канала) | 100 м2 изолируемой поверхности | 0.009 | 3249.32 | 315.6 | 2195.3 | 29.24 | 6.65 | 2.84 | 19.76 | 46.18 | 0.4156
[5 empty] | 738.42 | 5.34 |  |  |  | 0.05 |  | 0.98 | 0.0088
84 | ТЕРр53-16-01 | Ремонт кладки стен отдельными местами кирпичной | 1 м3 кладки | 0.36 | 971.82 | 31.62 | 536.75 | 349.86 | 145.24 | 11.38 | 193.23 | 35.39 | 12.7404
[5 empty] | 403.45 | 6.29 |  |  |  | 2.26 |  | 0.43 | 0.1548
85 | ТЕР08-01-002-02 | Устройство основания под фундаменты щебеночного | 1 м3 основания | 1.32 | 250.34 | 46.86 | 175.62 | 330.45 | 36.78 | 61.86 | 231.82 | 2.4 | 3.168
[5 empty] | 27.86 | 7.76 |  |  |  | 10.24 |  | 0.54 | 0.7128
86 | СЦМ-408-0019 | Щебень из природного камня для строительных работ марка М600, фракция 20-40 мм | м3 | -1,518 -1,32*1,15 | 134.46 |  | 134.46 | -204.11 |  |  | -204.11
87 | ТЕР06-01-001-01 | Устройство бетонной подготовки | 100 м3 бетона, бутобетона и железобетона в деле | 0,0024 2*0,120/100 | 42570.18 | 1652.8 | 38922.98 | 102.17 | 4.79 | 3.97 | 93.42 | 180 | 0.432
[5 empty] | 1994.4 | 282.96 |  |  |  | 0.68 |  | 18 | 0.0432
88 | ТЕРр57-10-02 | Заделка выбоин в полах цементных площадью до 0,5 м2 | 100 мест | 0.04 | 1276.38 | 67.57 | 366.21 | 51.06 | 33.7 | 2.7 | 14.65 | 69.35 | 2.774
[5 empty] | 842.6 | 9.3 |  |  |  | 0.37 |  | 0.68 | 0.0272
89.1 | ТЕРр62-02-02 | Грунтовка поверхности сцепляющая, пр. простая окраска с к=0,5 на ФОТ, э.м. и тр-з.. | 100 м2 окрашиваемой поверхности | 0.164 | 566.81 | 4.74 | 431.69 | 92.96 | 21.38 | 0.78 | 70.8 | 10.6 | 1.7384
| ОЗП*0,5; ЭМ*0,5; ЗПМ*0,5; ТЗ*0,5; ТЗМ*0,5 | Обоснования коэф-в: Новый коэффициент (ОЗП*0,5; ЭМ*0,5) |  |  | 130.38 | 0.69 |  |  |  | 0.11 |  | 0.085 | 0.0139
90 | ТЕР11-01-011-01 | Устройство стяжек цементных толщиной 20 мм | 100 м2 стяжки | 0.164 | 1364.22 | 56.56 | 861.59 | 223.73 | 73.16 | 9.28 | 141.3 | 39.51 | 6.4796
[5 empty] | 446.07 | 17.37 |  |  |  | 2.85 |  | 1.27 | 0.2083
91 | ТЕР11-01-011-02 | Устройство стяжек цементных на каждые 5 мм изменения толщины стяжки добавлять или исключать к норме 11-01-011-01 | 100 м2 стяжки | 0.164 | 1356.18 | 58.8 | 1263.48 | 222.41 | 5.56 | 9.64 | 207.21 | 3 | 0.492
| ПЗ*6; ОЗП*6; ЭМ*6; ЗПМ*6; МАТ*6; ТЗ*6; ТЗМ*6 | Обоснования коэф-в: Новый коэффициент (ПЗ*6) |  |  | 33.9 | 17.22 |  |  |  | 2.82 |  | 1.26 | 0.2066
92 | ТЕР11-01-027-06 | Устройство покрытий на цементном растворе из керамического гранита неполированного одноцветного | 100 м2 покрытия | 0,164 (15,8+0,6)/100 | 20521.73 | 152.37 | 19314.22 | 3365.56 | 173.04 | 24.99 | 3167.53 | 88.37 | 14.4927
[5 empty] | 1055.14 | 38.99 |  |  |  | 6.39 |  | 3.06 | 0.5018
93 | СЦМ-402-0005 | Раствор готовый кладочный цементный, марка 150 | м3 | -0,3608 -0,164*2,2 | 412.91 |  | 412.91 | -148.98 |  |  | -148.98
94 | СЦМ-101-9168-1 | Клей для облицовочных работ водостойкий "Плюс" (сухая смесь) | т | 0,105 16,4*0,004*1,6 | 2981.19 |  | 2981.19 | 312.91 |  |  | 312.91
95 | СЦМ-402-9111-1 | Смесь сухая для заделки швов "Унигипс" | т | 0,0082 0,164*0,05 | 2980.97 |  | 2980.97 | 24.44 |  |  | 24.44
Щиты-люки техканалов -2 шт.
97 | ТЕРр56-23-01 | Обрамление проемов угловой сталью | 1 т | 0,0234 6,2*0,00377 | 5907.63 | 27.53 | 5318.66 | 138.08 | 13.12 | 0.64 | 124.32 | 44 | 1.0285
[5 empty] | 561.44 | 5.2 |  |  |  | 0.12 |  | 0.48 | 0.0112
98 | ТЕР10-02-001-01 | Укладка щитов над подпольными каналами | 100 м2 | 0.012 | 7506.79 | 313.96 | 6918 | 90.08 | 3.3 | 3.77 | 83.02 | 25.4 | 0.3048
[5 empty] | 274.83 | 21.69 |  |  |  | 0.26 |  | 3.45 | 0.0414
99 | ТЕР10-01-044-06 | Обивка люков фанерой по дереву с одной стороны | 100 м2 проемов | 0.012 | 974.42 | 16.31 |  | 11.69 | 11.5 | 0.2 |  | 81.75 | 0.981
| МАТ*0 | Обоснования коэф-в: Кмат (МАТ*0) |  |  | 958.11 | 1.1 |  |  |  | 0.01 |  | 0.18 | 0.0022
100 | ТЕРр69-03-04 | Прорезка отверстий в деревянных перегородках чистых | 100 отверстий | 0,1 5*2/100 | 617.26 | 98.45 |  | 61.73 | 51.88 | 9.85 |  | 42.7 | 4.27
518.81
101 | ТЕР15-04-025-03 | Улучшенная окраска масляными составами по дереву полов | 100 м2 окрашиваемой поверхности | 0.012 | 1429.03 | 9.33 | 756 | 17.15 | 7.96 | 0.11 | 9.07 | 51.37 | 0.6164
[5 empty] | 663.7 | 0.27 | [5 empty] | 0.13 | 0.0016
РАЗНЫЕ
102 | ТЕРр62-33-02 | Окраска масляными составами ранее окрашенных поверхностей радиаторов и ребристых труб отопления за 2 раза | 100 м2 окрашиваемой поверхности | 0,08 32*0,25/100 | 1245.3 | 0.77 | 422.92 | 99.62 | 65.73 | 0.06 | 33.83 | 65.94 | 5.2752
[5 empty] | 821.61 | [6 empty] | 0.01 | 0.0008
103 | ТЕРр62-32-02 | Окраска масляными составами ранее окрашенных поверхностей стальных и чугунных труб за 2 раза | 100 м2 окрашиваемой поверхности | 0,0088 6,8*0,13/100 | 1351.4 | 0.77 | 422.92 | 11.95 | 8.2 | 0.01 | 3.74 | 80.6 | 0.7125
[5 empty] | 927.71 | [6 empty] | 0.01 | 0.0001
Трубопроводы водоснабжения. Разборка
104 | ТЕРр65-01-01 | Разборка трубопроводов из водогазопроводных труб диаметром до 32 мм | 100 м трубопроводов | 0.013 | 482.51 | 11.78 | 60.7 | 6.27 | 5.33 | 0.15 | 0.79 | 34.66 | 0.4506
[5 empty] | 410.03 | 1.37 |  |  |  | 0.02 |  | 0.1 | 0.0013
105 | ТЕРр65-17-01 | Установка заглушек диаметром трубопроводов до 100 мм | 100 заглушек | 0.01 | 4153.33 | 7.74 | 2733.27 | 41.53 | 14.12 | 0.08 | 27.33 | 112 | 1.12
[5 empty] | 1412.32 | [6 empty] | 0.1 | 0.001
Итого прямые затраты по разделу 2 | [7 empty] | 19208.82 | 5958.3 | 1085.37 | 12165.18 |  | 482.97
[10 empty] | 149.93 |  |  | 10.95
Итого в текущих ценах ОЗП=5,153,ЭМ=3,174,ЗПМ=5,153,МАТ=3,872 | [7 empty] | 62339.52 | 24744.82 | 2656.31 | 34938.4
622.66
ИТОГО | [7 empty] | 81548.34 | 30703.12 | 3741.68 | 47103.58 |  | 482.97
[10 empty] | 772.59 |  |  | 10.95
Накладные расходы 95,00%*0,94 ФОТ (от 31 475,71) | [7 empty] | 28107.81
Сметная прибыль 50,00% ФОТ (от 31 475,71) | [7 empty] | 15737.86
ИТОГО ПО РАЗДЕЛУ 2 | [7 empty] | 125394.01
Раздел 3. ЭО
116 | ТЕРр67-04-01 | Демонтаж осветительных приборов выключатели, розетки | 100 шт. | 0.04 | 64.71 |  |  | 2.59 | 2.59 |  |  | 5.84 | 0.2336
64.71
117 | ТЕРм08-03-591-02 | Выключатель одноклавишный утопленного типа при скрытой проводке | 100 шт. | 0.04 | 541.18 | 9.26 | 78.22 | 21.65 | 18.15 | 0.37 | 3.13 | 32.2 | 1.288
[5 empty] | 453.7 | 0.74 |  |  |  | 0.03 |  | 0.08 | 0.0032
118 | СЦМ-500-9011-2 | Выключатель одноклавишный для открытой проводки | шт | 4 | 9.34 |  | 9.34 | 37.36 |  |  | 37.36
Итого прямые затраты по разделу 3 | [7 empty] | 61.6 | 20.74 | 0.37 | 40.49 |  | 1.52
0.03
Итого в текущих ценах ОЗП=5,153,ЭМ=3,174,ЗПМ=5,153,МАТ=3,872 | [7 empty] | 95.99 | 86.13 | 0.86 | 8.99
0.12
ИТОГО | [7 empty] | 157.59 | 106.87 | 1.23 | 49.48 |  | 1.52
0.15
Накладные расходы 95,00%*0,94 ФОТ (от 107,03) | [7 empty] | 95.58
Сметная прибыль 50,00% ФОТ (от 107,03) | [7 empty] | 53.51
ИТОГО ПО РАЗДЕЛУ 3 | [7 empty] | 306.68
Раздел 4. Транспортные работы. Строительный мусор
119 | СЦП3-3-25-1 | Перевозка навалочных грузов автомобилями-самосвалами (работающими вне карьеров), расстояние перевозки 25 км класс груза 1 | 1 т | 18.55 | 22.04 | 22.04 |  | 408.84 |  | 408.84
120 | СЦП1-4-26 | Разгрузочные работы при автомобильных перевозках Мусор строительный | за т груза | 18.55 | 2.52 |  |  | 46.75
Итого прямые затраты по разделу 4 | [7 empty] | 455.59 |  | 408.84
Итого в тек. ценах ЭМ=3,919,ЗПМ=3,919 | [7 empty] | 1193.4 |  | 1193.4
ИТОГО | [7 empty] | 1648.99 |  | 1602.24
Накладные расходы 0,00% (от 0,00)
Сметная прибыль 0,00% (от 0,00)
ИТОГО ПО РАЗДЕЛУ 4 | [7 empty] | 1648.99
ИТОГИ ПО СМЕТЕ:
Итого прямые затраты по смете | [7 empty] | 66675.75 | 19454.93 | 2009.02 | 45165.08 |  | 1556.26
[10 empty] | 253.97 |  |  | 17.79
Итого в текущих ценах ОЗП=5,153,ЭМ=3,174,ЗПМ=5,153,МАТ=3,872 | [7 empty] | 214384.53 | 80796.32 | 3981.4 | 129606.81
1054.74
Итого в тек. ценах ЭМ=3,919,ЗПМ=3,919 | [7 empty] | 1193.4 |  | 1193.4
ИТОГО | [7 empty] | 282253.69 | 100251.25 | 7183.82 | 174771.89 |  | 1556.26
[10 empty] | 1308.71 |  |  | 17.79
Накладные расходы 95,00%*0,94 ФОТ (от 101 559,96) | [7 empty] | 90693.05
Сметная прибыль 50,00% ФОТ (от 101 559,96) | [7 empty] | 50779.98
ИТОГО ПО СМЕТЕ | [7 empty] | 423726.72
Затраты на временные здания и соор.0% | [7 empty] | 0
Итого | [7 empty] | 423726.72
Затраты на зимнее удорожание 0% | [7 empty] | 0
Итого | [7 empty] | 423726.72
Непредвиденные работы- 0,0% | [7 empty] | 0
Итого | [7 empty] | 423726.72
ПСД -0% | [7 empty] | 0
Итого | [7 empty] | 423726.72
НДС - 18% | [7 empty] | 76270.8096
Всего | [7 empty] | 499997.5296
Инженер-сметчик
Note on A306: Евгения: 0,25*1=0,25% согл. п.2.3 табл.1 ГСНр-05-01-2001 для рем.-стр.работ
Note on A308: Евгения: 0,87*1=0,87% согласно п.2.5 табл.2 ГСНр-05-02-2001 для рем.-строит.работ