## Локальная смета
МОУ СОШ № 59
| СОГЛАСОВАНО: | [5 empty] | (наименование стройки) |  |  |  |  | УТВЕРЖДАЮ:
| _____________________________ | [5 empty] | ЛОКАЛЬНЫЙ СМЕТНЫЙ РАСЧЕТ № |  |  |  |  | _______________________________
| " _____ " ________________ 200__ г. | [5 empty] | (локальная смета) |  |  |  |  | "______ " _______________200__ г.
|  | на | ремонт малого спортивного зала
(наименование работ и затрат, наименование объекта)
Основание:
|  |  |  | Сметная стоимость руб. |  |  |  |  | 149 999,97
|  |  |  | Средства на оплату труда руб. |  |  |  |  | 26668.1147
Составлен(а) в текущих (прогнозных) ценах по состоянию на _______200_ г.
№ пп | Обоснование | Наименование | Ед. изм. | Кол. | Стоимость единицы |  |  |  | Общая стоимость |  |  |  | Т/з осн. раб.на ед. | Т/з осн. раб. Всего | Т/з мех. на ед. | Т/з мех. Всего
[5 empty] | Всего | В том числе |  |  | Всего | В том числе
[6 empty] | Осн.З/п | Эк.Маш | З/пМех |  | Осн.З/п | Эк.Маш | З/пМех
1 | 2 | 3 | 4 | 5 | 6 | 7 | 8 | 9 | 10 | 11 | 12 | 13 | 14 | 15 | 16 | 17
Раздел 1. Новый Раздел
1 | ТЕРр57-02-09 | Разборка покрытий полов дощатых | 100 м2 покрытий | 0.685 | 459.3 | 424.36 | 34.94 | 11.76 | 314.62 | 290.69 | 23.93 | 8.06 | 38.3 | 26.2355 | 0.86 | 0.5891
2 | ТЕРр57-01-02 | Разборка оснований покрытия полов лаг из досок и брусков | 100 м2 основания | 0.685 | 84.98 | 84.98 |  |  | 58.21 | 58.21 |  |  | 7.67 | 5.254
3 | ТЕРр57-03-01 | Разборка плинтус деревянных и из пластмассовых материалов | 100 м плинтусов | 0.33 | 41.77 | 41.77 |  |  | 13.78 | 13.78 |  |  | 3.77 | 1.2441
4 | ТЕР11-01-033-02 | Устройство покрытий дощатых толщиной 36 мм | 100 м2 покрытий | 0.685 | 8828.76 | 810.53 | 135.59 | 10.4 | 6047.7 | 555.21 | 92.88 | 7.12 | 66.71 | 45.6964 | 1.86 | 1.2741
5 | СЦМ-500-9710 | Доска строганная | м3 | -2.5414 | 1659.74 |  |  |  | -4217.98
6 | прайс лист | Доска половая | м3 | 2.5414 | 3351 |  |  |  | 8516.06
7 | ТЕР11-01-012-01 | Укладка лаг по кирпичным столбикам | 100 м2 пола | 0.685 | 3636.45 | 543.11 | 51.19 | 1.92 | 2490.97 | 372.03 | 35.07 | 1.32 | 44.7 | 30.6195 | 0.62 | 0.4247
8 | ТЕР11-01-039-01 | Устройство плинтусов деревянных | 100 м плинтусов | 0.33 | 628.77 | 92.95 | 6.19 |  | 207.49 | 30.67 | 2.04 |  | 7.65 | 2.5245 | 0.08 | 0.0264
9 | ТЕР15-04-026-03 | Высококачественная окраска масляными составами по дереву полов | 100 м2 окрашиваемой поверхности | 0.7 | 2049.99 | 1059.38 | 12.43 | 0.27 | 1434.99 | 741.57 | 8.7 | 0.19 | 77.44 | 54.208 | 0.17 | 0.119
10 | ТЕР46-04-007-02 | Разборка деревянных перекрытий , покрытий неоштукатуренных | 100 м2 | 0.528 | 1706.28 | 1306.93 | 399.35 | 130.37 | 900.92 | 690.06 | 210.86 | 68.84 | 115.76 | 61.1213 | 9.53 | 5.0318
11 | ТЕРр61-02-01 | Ремонт штукатурки внутренних стен по камню известковым раствором площадью отдельных мест до 1 м2 толщиной слоя до 20 мм | 100 м2 отремонтированной поверхности | 0.467 | 3465.32 | 2560.71 | 27.22 | 9.17 | 1618.19 | 1195.76 | 12.71 | 4.28 | 203.07 | 94.8268 | 0.67 | 0.3129
12 | ТЕРр61-01-09 | Сплошное выравнивание штукатурки внутри здания (однослойная штукатурка) сухой растворной смесью (типа "Ветонит") толщиной до 10 мм для последующей окраски или оклейки обоями стен | 100 м2 поверхности | 0.528 | 5875.37 | 1025.08 | 48.05 | 28.93 | 3102.2 | 541.24 | 25.37 | 15.28 | 73.8 | 38.9664 | 0.46 | 0.2429
13 | ТЕР15-04-026-06 | Высококачественная окраска масляными составами по штукатурке стен | 100 м2 окрашиваемой поверхности | 0.528 | 2070.18 | 1100.01 | 11.65 | 0.27 | 1093.06 | 580.81 | 6.15 | 0.14 | 80.41 | 42.4565 | 0.16 | 0.0845
Итого прямые затраты по смете | [8 empty] | 21580.21 | 5070.03 | 417.71 | 105.23 |  | 403.15 |  | 8.11
ОЗП=5,153,ЭМ=3,174,ЗПМ=5,153,МАТ=3,872 | [8 empty] | 68389.73 | 21055.83 | 1116.35 | 437.02
ИТОГО | [8 empty] | 89969.94 | 26125.86 | 1534.06 | 542.25 |  | 403.15 |  | 8.11
Накладные расходы 95,00%*0,94 ФОТ (от 26 668,11) | [8 empty] | 23814.63
Сметная прибыль 50,00% ФОТ (от 26 668,11) | [8 empty] | 13334.06
ИТОГО ПО СМЕТЕ | [8 empty] | 127118.62
НДС 18% | [8 empty] | 22881.35
ВСЕГО ПО СМЕТЕ | [8 empty] | 149999.97
Составил
Проверил