## Локальная смета
Приложение №2
к извещению о проведении запроса котировок
№ 01-21/02 от 21.02.2008г.
| Согласовано | [10 empty] | Утверждаю
МУЗ "ГБ № 21", ожоговый корпус, ул. Автозаводская, 82
(наименование стройки)
ЛОКАЛЬНЫЙ СМЕТНЫЙ РАСЧЕТ №
(локальная смета)
|  | на | Монтаж АПС и оповещения людей о пожаре
(наименование работ и затрат, наименование объекта)
Основание:
|  |  |  | Сметная стоимость руб. |  |  |  |  | 463 820,89
|  |  |  | Средства на оплату труда руб. |  |  |  |  | 111210.9126
Составлен(а) в текущих (прогнозных) ценах по состоянию на _______200_ г.
№ пп | Обоснование | Наименование | Ед. изм. | Кол. | Стоимость единицы |  |  |  | Общая стоимость |  |  |  | Т/з осн. раб.на ед. | Т/з осн. раб. Всего | Т/з мех. на ед. | Т/з мех. Всего
[5 empty] | Всего | В том числе |  |  | Всего | В том числе
[6 empty] | Осн.З/п | Эк.Маш | З/пМех |  | Осн.З/п | Эк.Маш | З/пМех
1 | 2 | 3 | 4 | 5 | 6 | 7 | 8 | 9 | 10 | 11 | 12 | 13 | 14 | 15 | 16 | 17
Раздел 1. Новый Раздел
1 | ТЕРм10-08-001-02 | Приборы ПС приемно-контрольные, пусковые концентратор - блок базовый на 20 лучей | шт. | 2 | 569.04 | 557.31 | 0.27 |  | 1138.08 | 1114.62 | 0.54 |  | 39 | 78
2 | ТЕРм10-08-001-01 | Приборы ПС приемно-контрольные, пусковые концентратор - блок базовый на 10 лучей (блок индикации) | шт. | 1 | 350.29 | 342.96 | 0.27 |  | 350.29 | 342.96 | 0.27 |  | 24 | 24
3 | ТЕРм10-08-002-02 | Извещатели ПС автоматические дымовой, фотоэлектрический, радиоизотопный, световой в нормальном исполнении | шт. | 272 | 29.05 | 27.36 | 0.27 |  | 7901.6 | 7441.92 | 73.44 |  | 2 | 544
4 | ТЕРм10-08-002-01 | Извещатели ПС автоматические тепловой электро-контактный, магнитоконтактный в нормальном исполнении | шт. | 13 | 14.51 | 13.68 | 0.1 |  | 188.63 | 177.84 | 1.3 |  | 1 | 13
5 | ТЕРм08-01-121-01 | Аккумуляторы | шт. | 4 | 44.64 | 28.18 |  |  | 178.56 | 112.72 |  |  | 2.06 | 8.24
6 | ТЕРм08-01-081-01 | Аппарат (кнопка, ключ управления, замок электромагнитной блокировки, звуковой сигнал, сигнальная лампа), количество подключаемых концов, до 2 (аварийная лампа) | шт. | 2 | 27.06 | 15.46 | 9.26 | 0.74 | 54.12 | 30.92 | 18.52 | 1.48 | 1.13 | 2.26 | 0.08 | 0.16
7 | ТЕРм10-04-101-15 | Транспарант световой (табло) | шт. | 17 | 31.91 | 27.36 |  |  | 542.47 | 465.12 |  |  | 2 | 34
8 | ТЕРм10-06-037-12 | Устройство контроля шлефа | 100 шт. | 0.4 | 930.63 | 311.72 |  |  | 372.25 | 124.69 |  |  | 24.72 | 9.888
9 | ТЕРм10-08-019-01 | Коробка ответвительная на стене (УК-2П) | шт. | 200 | 7.18 | 6.95 |  |  | 1436 | 1390 |  |  | 0.5 | 100
10 | ТЕРм10-08-003-06 | Блок бесперебойного питания | шт. | 3 | 123.16 | 117.6 | 0.29 |  | 369.48 | 352.8 | 0.87 |  | 8 | 24
11 | ТЕРм10-04-101-07 | Громкоговоритель или звуковая колонка в помещении | шт. | 9 | 43.01 | 25.84 |  |  | 387.09 | 232.56 |  |  | 2 | 18
12 | ТЕРм10-04-066-04 | Коробка кабельная соединительная или разветвительная (КРТП) | шт. | 4 | 57.78 | 48.6 |  |  | 231.12 | 194.4 |  |  | 4 | 16
13 | терм-08-396-59-1 | Прокладка коробов пластмассовых шир. до 40мм | 100м | 0.3 | 324.7 | 218.74 | 19.36 | 1.93 | 97.41 | 65.62 | 5.81 | 0.58
14 | СЦМ-500-9098-1 | Короб пластмассовый 16*20мм | м | 20 | 2.25 |  |  |  | 45
15 | СЦМ-500-9098-2 | Короб пластмассовый 40*26мм | м | 10 | 5.3 |  |  |  | 53
16 | ТЕРм08-02-399-01 | Провод в коробах, сечение, мм2, до 6 | 100 м | 1.2 | 277.07 | 47.1 | 57.83 | 28.86 | 332.48 | 56.52 | 69.4 | 34.63 | 3.52 | 4.224 | 1.58 | 1.896
17 | ТЕРм10-01-055-08 | Прокладка кабеля и провода по стенам. Однопарный провод с креплением проволочными скрепами по стене кирпичной | 100 м провода | 14.45 | 717.94 | 204.12 | 66 | 9.3 | 10374.23 | 2949.53 | 953.7 | 134.39 | 16.8 | 242.76 | 0.68 | 9.826
18 | ТЕРм08-02-411-01 МАТ*0,4 | Рукав металлический, наружный диаметр, мм, до 48 Обоснования коэф-в: Новый коэффициент (МАТ*0,4) | 100 м | 10 | 1700.79 | 464.29 | 247.38 | 4.04 | 17007.9 | 4642.9 | 2473.8 | 40.4 | 34.7 | 347 | 0.44 | 4.4
19 | ТЕРм08-02-412-02 МАТ*0 | Затягивание проводов в проложенные трубы и металлические рукава. Провод первый одножильный или многожильный в общей оплетке, суммарное сечение, мм2, до 6 Обоснования коэф-в: Новый коэффициент (МАТ*0) | 100 м | 18.5 | 94.81 | 90.18 | 4.63 | 0.37 | 1753.99 | 1668.33 | 85.66 | 6.85 | 6.74 | 124.69 | 0.04 | 0.74
Итого прямые затраты по смете | [8 empty] | 42813.7 | 21363.45 | 3683.31 | 218.33 |  | 1590.06 |  | 17.02
Перевод в текущие цены ОЗП=5,153,ЭМ=3,174,ЗПМ=5,153,МАТ=3,872 | [8 empty] | 147756.6 | 88722.41 | 8007.52 | 906.72
Расчет НДС от мат МАТ=18% | [8 empty] | 12382.85
ИТОГО | [8 empty] | 202953.16 | 110085.86 | 11690.83 | 1125.05 |  | 1590.06 |  | 17.02
Итого материалы | [8 empty] | 81176.48
Итого маш. и мех-мы | [8 empty] | 11690.83 |  | 11690.83
Итого ФОТ | [8 empty] | 111210.91 | 110085.86 |  | 1125.05
Накладные расходы 62,50% ФОТ (от 111 210,91) | [8 empty] | 69506.82
Сметная прибыль 45,00% ФОТ (от 111 210,91) | [8 empty] | 50044.91
ИТОГО ПО СМЕТЕ | [8 empty] | 322504.89
ППКОП Сигнал-20М 2шт*3200р | [8 empty] | 6400
Извещатель ДИП -41М 272шт* 210р | [8 empty] | 57120
Извещатель ИПР 513-10 13 шт*180р | [8 empty] | 2340
Аккумулятор 7 А/ч 4шт * 450р | [8 empty] | 1800
Лампа аварийного освещения KN 886 2шт*704р | [8 empty] | 1408
НБО "ЛЮКС" 17шт*330р | [8 empty] | 5610
УКШ-1 40шт*195р | [8 empty] | 7800
Коробка УК-2П 200 шт * 10,3 | [8 empty] | 2060
Металлорукав 1000м *18,6р | [8 empty] | 18600
Источник бесперебойного питания ИВЭПР 112-1 3шт*610р | [8 empty] | 1830
Блок индикации С 2000БИ 1шт *3860р | [8 empty] | 3860
Речевой процессор Лигард-Сигнал-2 1шт*850р | [8 empty] | 850
Голосовой оповещатель Лигард-Сигнал 2У 8шт *810р | [8 empty] | 6480
Коробка КРТП 10*2 4шт*52р | [8 empty] | 208
Кабель КСВВ 2*0,5 1800м*3,1р | [8 empty] | 5580
Кабель ШВВП 3*0,75мм 950м*14р | [8 empty] | 13300
Кабель ПВС 3*0,75мм 50м*15р | [8 empty] | 750
Кабель КСВВ 10*0,5 200м*14,2р | [8 empty] | 2840
Кабель КСВВ 4*0,5 400м*6,2 | [8 empty] | 2480
Итого с учетом доп. затрат в тек ценах | [8 empty] | 463820.89
ВСЕГО ПО СМЕТЕ | [8 empty] | 463820.89
[6 empty] | Составил |  | Л.И. Приходько
Проверил