## Локальная смета
Приложение № 6
| СОГЛАСОВАНО: | [11 empty] | УТВЕРЖДАЮ:
| _____________________________ | [11 empty] | __________________________
| " _____ " ________________ 200_ г. | [11 empty] | "____" ______________200_ г.
МУЗ "Городская детская больница№24"
(наименование стройки)
ЛОКАЛЬНЫЙ СМЕТНЫЙ РАСЧЕТ №
(локальная смета)
ЛОТ № 1
|  | на | замена окон, ул. Шишикина, 20
(наименование работ и затрат, наименование объекта)
Основание:
|  |  | Сметная стоимость строительных работ ___________________________________________________________ | [5 empty] | ___________________________1369321,56 |  | руб.
|  |  | Средства на оплату труда ___________________________________________________________ | [5 empty] | ___________________________102964 |  | руб.
|  |  | Сметная трудоемкость ___________________________________________________________ | [5 empty] | ___________________________________________________________1280,95 |  | чел.час
Составлен(а) в текущих (прогнозных) ценах по состоянию на 4 кв. 2007 г.
№ пп | Обоснование | Наименование | Ед. изм. | Кол. | Стоимость единицы, руб. |  |  |  | Общая стоимость, руб. |  |  |  | Т/з осн. раб.на ед. | Т/з осн. раб. Всего | Т/з мех. на ед. | Т/з мех. Всего
[5 empty] | Всего | В том числе |  |  | Всего | В том числе
[6 empty] | Осн.З/п | Эк.Маш | З/пМех |  | Осн.З/п | Эк.Маш | З/пМех
1 | 2 | 3 | 4 | 5 | 6 | 7 | 8 | 9 | 10 | 11 | 12 | 13 | 14 | 15 | 16 | 17
Раздел 1. 1 этаж
1 | ТЕР46-04-012-01 | Разборка деревянных заполнений проемов оконных с подоконными досками | 100 м2 | 1.204 | 2484.57 | 2170.1 | 314.47 | 105.88 | 2991 | 2613 | 378 | 127 | 188.54 | 227 | 7.74 | 9.32
1.3 | ТЕР 10-01-034-03 | Установка оконных блоков поворотных с площадью проема до 2 м2, двухстворчатых | 100 м2 | 0.014 | 20630.11 | 2336.87 | 493.39 | 24.08 | 289 | 33 | 7
1.2 | СЦМ-203-9095-111 | Блоки оконные пластиковые двухстворные открывающиеся площадью до 2 м2 | м2 | 1.4 | 889.18 |  |  |  | 1245
1.4 | ТЕР 10-01-034-06 | Установка оконных блоков поворотных с площадью проема более 2 м2, двухстворчатых | 100 м2 | 0.406 | 15002.05 | 1815.67 | 395.7 | 9.03 | 6091 | 737 | 161 | 4
1.5 | СЦМ-203-9095-202 | Блоки оконные пластиковые двухстворные открывающиеся площадью более 2 м2 | м2 | 40.6 | 802.92 |  |  |  | 32599
1.6 | ТЕР 10-01-034-04 | Установка оконных блоков поворотных с площадью проема более 2 м2, трехстворчатых при наличии створок глухого остекления | 100 м2 | 0.784 | 15494.66 | 1858.53 | 401.15 | 9.03 | 12148 | 1457 | 315 | 7
1.8 | СЦМ-203-9095-112 | Блоки оконные пластиковые трехстворные открывающиеся площадью более 2 м2 | м2 | 78.4 | 827 |  |  |  | 64837
1.11 | ТЕР10-01-035-3 | Установка подоконных досок из ПВХ | 100 мп | 0.9993 | 7631.7 | 259.77 | 26.07 | 0.96 | 7626 | 260 | 26 | 1
1.1 | СЦМ-101-1497-210 | Плиты подоконные пластиковые Альта- профиль, шириной 600 мм. | м | 99.93 | 104.37 |  |  |  | 10430
1.19 | ТЕРр61-07-01 | Ремонт штукатурки откосов внутри здания по камню и бетону цементно-известковым раствором: прямолинейных | 100 м2 отремонтированной поверхности | 0.366 | 6916.33 | 4887.85 | 47.13 | 15.87 | 2531 | 1789 | 17 | 6 | 383.06 | 140.2 | 1.16 | 0.42
1.13 | ТЕР15-02-024-03 | Облицовка гипсовыми и гипсоволокнистыми листами: откосов при отделке под окраску | 100 м2 отделываемой поверхности | 1.22 | 5452.52 | 2159.07 | 89.48 | 31.19 | 6652 | 2634 | 109 | 38 | 173.28 | 211.4 | 2.78 | 3.39
1.14 | ТЕР15-04-005-05 | Окраска откосов поливинилацетатными водоэмульсионными составами улучшенная: по сборным конструкциям, подготовленным под окраску стен | 100 м2 окрашиваемой поверхности | 1.22 | 1234.5 | 324.23 | 8.15 | 0.14 | 1506 | 396 | 10 |  | 25.41 | 31 | 0.11 | 0.13
1.15 | ТЕРр61-20-01 | Ремонт штукатурки наружных прямолинейных откосов по камню и бетону цементно-известковым раствором: с земли и лесов | 100 м2 отремонтированной поверхности | 0.12 | 6260.82 | 4275.35 | 4.12 |  | 751 | 513 |  |  | 323.4 | 38.81
1.16 | ТЕРр62-25-01 | Огрунтовка фасадов простых: с земли и лесов | 100 м2 обработанной поверхности | 0.408 | 367.11 | 52.77 | 53.05 |  | 150 | 22 | 22 |  | 4.29 | 1.75 | 0.01
1.17 | ТЕРр62-26-04 | Окраска перхлорвиниловыми красками по подготовленной поверхности откосов простых за 2 раза: с земли и лесов | 100 м2 окрашиваемой поверхности | 0.408 | 786.06 | 179.46 | 191.33 |  | 321 | 73 | 78 |  | 14.59 | 5.95 | 0.1 | 0.04
1.18 | ТЕРр58-20-01 | Смена сливов из листовой стали | 100 м | 0.9993 | 3238.7 | 503.13 | 6.35 | 1.09 | 3236 | 503 | 6 | 1 | 41.41 | 41.38 | 0.12 | 0.12
Раздел 2. 2 этаж
2 | ТЕР46-04-012-01 | Разборка деревянных заполнений проемов оконных с подоконными досками | 100 м2 | 1.3949 | 2484.57 | 2170.1 | 314.47 | 105.88 | 3466 | 3027 | 439 | 148 | 188.54 | 262.99 | 7.74 | 10.8
2.1 | ТЕР 10-01-034-04 | Установка оконных блоков поворотных с площадью проема до 2 м2, трехстворчатых при наличии створок глухого остекления | 100 м2 | 0.0569 | 21408.24 | 2421.48 | 490.46 | 24.08 | 1218 | 138 | 28 | 1
2.2 | СЦМ-203-9095-112 | Блоки оконные пластиковые трехстворные открывающиеся площадью до 2 м2 | м2 | 5.69 | 873.87 |  |  |  | 4972
3 | ТЕР 10-01-034-04 | Установка оконных блоков поворотных с площадью проема более 2 м2, трехстворчатых при наличии створок глухого остекления | 100 м2 | 1.0724 | 15494.66 | 1858.53 | 401.15 | 9.03 | 16616 | 1993 | 430 | 10
4 | СЦМ-203-9095-112 | Блоки оконные пластиковые трехстворные открывающиеся площадью более 2 м2 | м2 | 107.24 | 827 |  |  |  | 88687
5 | ТЕР10-01-035-3 | Установка подоконных досок из ПВХ | 100 мп | 0.9373 | 7631.7 | 259.77 | 26.07 | 0.96 | 7153 | 243 | 24 | 1
6 | СЦМ-101-1497-210 | Плиты подоконные пластиковые Альта- профиль, шириной 600 мм. | м | 93.73 | 104.37 |  |  |  | 9783
7.1 | ТЕРр61-07-01 | Ремонт штукатурки откосов внутри здания по камню и бетону цементно-известковым раствором: прямолинейных | 100 м2 отремонтированной поверхности | 0.24 | 6916.33 | 4887.85 | 47.13 | 15.87 | 1660 | 1173 | 11 | 4 | 383.06 | 91.93 | 1.16 | 0.28
8 | ТЕР15-02-024-03 | Облицовка гипсовыми и гипсоволокнистыми листами: откосов при отделке под окраску | 100 м2 отделываемой поверхности | 0.8 | 5452.52 | 2159.07 | 89.48 | 31.19 | 4362 | 1727 | 72 | 25 | 173.28 | 138.62 | 2.78 | 2.22
9 | ТЕР15-04-005-05 | Окраска откосов поливинилацетатными водоэмульсионными составами улучшенная: по сборным конструкциям, подготовленным под окраску стен | 100 м2 окрашиваемой поверхности | 0.8 | 1234.5 | 324.23 | 8.15 | 0.14 | 988 | 259 | 7 |  | 25.41 | 20.33 | 0.11 | 0.09
10 | ТЕРр61-20-01 | Ремонт штукатурки наружных прямолинейных откосов по камню и бетону цементно-известковым раствором: с земли и лесов | 100 м2 отремонтированной поверхности | 0.08 | 6260.82 | 4275.35 | 4.12 |  | 501 | 342 |  |  | 323.4 | 25.87
11 | ТЕРр62-25-01 | Огрунтовка откосов простых: с земли и лесов | 100 м2 обработанной поверхности | 0.26 | 367.11 | 52.77 | 53.05 |  | 95 | 14 | 14 |  | 4.29 | 1.12 | 0.01
12 | ТЕРр62-26-04 | Окраска перхлорвиниловыми красками по подготовленной поверхности откосов простых за 2 раза: с земли и лесов | 100 м2 окрашиваемой поверхности | 0.26 | 786.06 | 179.46 | 191.33 |  | 204 | 47 | 50 |  | 14.59 | 3.79 | 0.1 | 0.03
13 | ТЕРр58-20-01 | Смена сливов из листовой стали | 100 м | 0.9373 | 3238.7 | 503.13 | 6.35 | 1.09 | 3036 | 472 | 6 | 1 | 41.41 | 38.81 | 0.12 | 0.11
Раздел 3. Вывоз мусора
14 | СЦП1-3-26 | Погрузочные работы при автомобильных перевозках: Мусор строительный | за т груза | 9.04 | 1.78 |  |  |  | 16
15 | СЦП3-3-26-1 | Перевозка навалочных грузов автомобилями-самосвалами (работающими вне карьеров), расстояние перевозки 26 км: класс груза 1 | 1 т | 9.04 | 22.7 |  | 22.7 |  | 205 |  | 205
16 | СЦП1-4-26 | Разгрузочные работы при автомобильных перевозках: Мусор строительный | за т груза | 9.04 | 2.52 |  |  |  | 23
Итого прямые затраты по смете в ценах 2001г. | [8 empty] | 296388 | 20465 | 2415 | 374 |  | 1280.95 |  | 26.95
Итого прямые затраты по смете с учетом коэффициентов к итогам | [8 empty] | 993547 | 101117 | 6822 | 1847 |  | 1280.95 |  | 26.95
В том числе, справочно:
ОЗП=4,941; ЭМ=2,994; ЗПМ=4,941; МАТ=3,236 (Поз. 1, 1.3, 1.2, 1.4-1.6, 1.8, 1.10, 2-2.2, 3-4, 6, 1.11, 5, 1.19, 1.15, 7.1, 10, 1.13-1.14, 8-9, 1.16-1.17, 11-12, 1.18, 13) | [8 empty] | 696534 | 80653 | 4407 | 1474
ПЗ=3,563 (Поз. 14, 16, 15) | [8 empty] | 625
Накладные расходы | [8 empty] | 91948
В том числе, справочно:
95%*0,94 ФОТ (от 102964) (Поз. 1, 1.3, 1.2, 1.4-1.6, 1.8, 1.10, 2-2.2, 3-4, 6, 1.11, 5, 1.19, 1.15, 7.1, 10, 1.13-1.14, 8-9, 1.16-1.17, 11-12, 1.18, 13) | [8 empty] | 91948
Сметная прибыль | [8 empty] | 51485
В том числе, справочно:
50% ФОТ (от 102964) (Поз. 1, 1.3, 1.2, 1.4-1.6, 1.8, 1.10, 2-2.2, 3-4, 6, 1.11, 5, 1.19, 1.15, 7.1, 10, 1.13-1.14, 8-9, 1.16-1.17, 11-12, 1.18, 13) | [8 empty] | 51485
Итоги по смете:
Итого | [8 empty] | 1136980 |  |  |  |  | 1280.95 |  | 26.95
Непредвиденные затраты 2% | [8 empty] | 22740
Итого с непредвиденными | [8 empty] | 1159720
Талоны на вывоз мусора | [8 empty] | 722
Итого с учетом доп. затрат в тек ценах | [8 empty] | 1160442
НДС 18% | [8 empty] | 208879.56
ВСЕГО по смете | [8 empty] | 1369321.56 |  |  |  |  | 1280.95 |  | 26.95
Составил М. Н. Смирнова
Проверил