## Локальная смета
СОШ № 112
| СОГЛАСОВАНО: | [5 empty] | (наименование стройки) |  |  |  |  | УТВЕРЖДАЮ:
| _____________________________ | [5 empty] | ЛОКАЛЬНЫЙ СМЕТНЫЙ РАСЧЕТ № |  |  |  |  | _______________________________
| " _____ " ________________ 200__ г. | [5 empty] | (локальная смета) |  |  |  |  | "______ " _______________200__ г.
|  | на | Смена светильников, Проект "Новая школа"
(наименование работ и затрат, наименование объекта)
Основание:
|  |  |  | Сметная стоимость руб. |  |  |  |  | 1 577 111,05
|  |  |  | Средства на оплату труда руб. |  |  |  |  | 270173.9294
Составлен(а) в текущих (прогнозных) ценах по состоянию на _______200_ г.
№ пп | Обоснование | Наименование | Ед. изм. | Кол. | Стоимость единицы |  |  |  | Общая стоимость |  |  |  | Т/з осн. раб.на ед. | Т/з осн. раб. Всего | Т/з мех. на ед. | Т/з мех. Всего
[5 empty] | Всего | В том числе |  |  | Всего | В том числе
[6 empty] | Осн.З/п | Эк.Маш | З/пМех |  | Осн.З/п | Эк.Маш | З/пМех
1 | 2 | 3 | 4 | 5 | 6 | 7 | 8 | 9 | 10 | 11 | 12 | 13 | 14 | 15 | 16 | 17
Раздел 1. Новый Раздел
1 | ТЕРр67-04-05 | Демонтаж осветительных приборов светильники для люминесцентных ламп | 100 шт. | 4 | 207.2 | 203.95 | 3.25 | 1.09 | 828.8 | 815.8 | 13 | 4.36 | 17.89 | 71.56 | 0.08 | 0.32
2 | ТЕРм08-03-594-09 | Светильники с люминесцентными лампами на кронштейнах | 100 шт. | 4 | 7777.45 | 2493.93 | 2297.69 | 997.48 | 31109.8 | 9975.72 | 9190.76 | 3989.92 | 177 | 708 | 56.1 | 224.4
3 | СЦМ-546-0601-31 | Светильник люминесцентный ЛПО-69 2х40 | шт | 400 | 190.18 |  |  |  | 76072
4 | ТЕРм08-03-591-01 | Выключатель одноклавишный неутопленного типа при открытой проводке | 100 шт. | 0.28 | 1356.35 | 556.55 | 17.69 | 0.55 | 379.78 | 155.83 | 4.95 | 0.15 | 39.5 | 11.06 | 0.06 | 0.0168
5 | СЦМ-545-9556 | Legrand-Летен-Нептун Выключатель для скр. уст-ки 1-кл. -80200 | шт | 28 | 20.03 |  |  |  | 560.84
6 | ТЕРм08-03-591-08 | Розетка штепсельная неутопленного типа при открытой проводке | 100 шт. | 0.56 | 1410.81 | 608.69 | 20.01 | 0.74 | 790.05 | 340.87 | 11.21 | 0.41 | 43.2 | 24.192 | 0.08 | 0.0448
7 | СЦМ-545-9200 | Legrand Розетка 2К+3 -85740 | шт | 56 | 41.28 |  |  |  | 2311.68
8 | ТЕРр67-01-01 | Демонтаж электропроводки скрытая проводка | 100 м | 22.505 | 28.14 | 28.14 |  |  | 633.29 | 633.29 |  |  | 2.54 | 57.1627
9 | ТЕРм08-02-401-01 | Кабели с креплением накладными скобами, полосками с установкой ответвительных коробок. Кабель 2-4-жильный сечением жилы до 16 мм2 | 100 м | 22.505 | 3926 | 690.41 | 982.73 | 458.58 | 88354.63 | 15537.68 | 22116.34 | 10320.34 | 51.6 | 1161.258 | 25.2 | 567.126
10 | СЦМ-501-0586-323 | Кабели силовые на напряжение 1000 В с медными жилами марки ВВГ-ХЛ 3х1.5 мм2 | 1000м | 2.2501 | 9062.9 |  |  |  | 20392.43
11 | ТЕР46-03-011-01 | Пробивка в кирпичных стенах борозд площадью сечения до 20 см2 | 100 м борозд | 28 | 845.12 | 204.41 | 640.71 | 55.54 | 23663.36 | 5723.48 | 17939.88 | 1555.12 | 15.64 | 437.92 | 4.06 | 113.68
12 | ТЕР46-03-017-04 | Заделка отверстий, гнезд и борозд в стенах и перегородках железобетонных площадью до 0,2 м2 | 1 м3 заделки | 8 | 2154.05 | 703.38 | 34.14 |  | 17232.4 | 5627.04 | 273.12 |  | 61.11 | 488.88 | 0.43 | 3.44
Итого прямые затраты по смете | [8 empty] | 262329.06 | 38809.71 | 49549.26 | 15870.3 |  | 2960.03 |  | 909.03
ОЗП=4,941,ЭМ=2,994,ЗПМ=4,941,МАТ=3,236 | [8 empty] | 671646.89 | 152949.07 | 129700.7 | 62544.85
ИТОГО | [8 empty] | 933975.95 | 191758.78 | 179249.96 | 78415.15 |  | 2960.03 |  | 909.03
Итого материалы | [8 empty] | 562967.21
Итого маш. и мех-мы | [8 empty] | 179249.96 |  | 179249.96
Итого ФОТ | [8 empty] | 270173.93 | 191758.78 |  | 78415.15
Накладные расходы 89,30% ФОТ (от 270 173,93) | [8 empty] | 241265.32
Сметная прибыль 50,00% ФОТ (от 270 173,93) | [8 empty] | 135086.96
ИТОГО ПО СМЕТЕ | [8 empty] | 1310328.23
Непредвиденные затраты 2% | [8 empty] | 26206.56
Итого с непредвиденными | [8 empty] | 1336534.79
НДС 18% | [8 empty] | 240576.26
ВСЕГО ПО СМЕТЕ | [8 empty] | 1577111.05
Составил
Проверил