## Локальная смета
| СОГЛАСОВАНО: | [11 empty] | УТВЕРЖДАЮ:
| _____________________________ | [11 empty] | __________________________
| " _____ " ________________ 200_ г. | [11 empty] | "____" ______________200_ г.
МУЗ ДГБ №20
(наименование стройки)
ЛОКАЛЬНЫЙ СМЕТНЫЙ РАСЧЕТ №
(локальная смета)
на замену системы ХВС,ГВС и водоотведения в инфекционном отделении по адресу: ул.Бушмакина,19.
(наименование работ и затрат, наименование объекта)
|  |  | Основание: | [6 empty] | дефектная ведомость
|  |  | Сметная стоимость строительных работ ___________________________________________________________ | [5 empty] | 1849446.7096 |  | руб.
|  |  | Средства на оплату труда ___________________________________________________________ | [5 empty] | ___________________________272825,62 |  | руб.
|  |  | Сметная трудоемкость ___________________________________________________________ | [5 empty] | ___________________________________________________________4011,14 |  | чел.час
Составлен(а) в текущих (прогнозных) ценах по состоянию на __4кв._____2007_ г.
№ пп | Обоснование | Наименование | Ед. изм. | Кол. | Стоимость единицы, руб. |  |  |  | Общая стоимость, руб. |  |  |  | Т/з осн. раб.на ед. | Т/з осн. раб. Всего | Т/з мех. на ед. | Т/з мех. Всего
[5 empty] | Всего | В том числе |  |  | Всего | В том числе
[6 empty] | Осн.З/п | Эк.Маш | З/пМех |  | Осн.З/п | Эк.Маш | З/пМех
1 | 2 | 3 | 4 | 5 | 6 | 7 | 8 | 9 | 10 | 11 | 12 | 13 | 14 | 15 | 16 | 17
Раздел 1. ХГВС и водоотведение
МагистральХГВС
1 | ТЕРр65-01-03 | Разборка трубопроводов из водогазопроводных труб диаметром до: 100 мм | 100 м трубопроводов | 2.5 | 1049.14 | 903.58 | 25.76 | 3.56 | 2622.85 | 2258.95 | 64.4 | 8.9 | 76.38 | 190.95 | 0.26 | 0.65
2 | ТЕР16-04-002-08 | Прокладка трубопроводов водоснабжения из напорных полиэтиленовых труб низкого давления среднего типа наружным диаметром 90 мм КОЭФ. К ПОЗИЦИИ: Новый коэффициент МАТ=0 | 100 м трубопровода | 2.4 | 3465.62 | 1961.85 | 1503.77 | 227 | 8317.49 | 4708.44 | 3609.05 | 544.8 | 145 | 348 | 14.91 | 35.78
3 | Прайс-лист | Трубы армированные, Д=90мм | 10м | 11.69 | 1848.9 |  |  |  | 21613.64
4 | Прайс-лист | Труба полипропиленовая ,Д=90мм | 10м | 11.69 | 962.95 |  |  |  | 11256.89
5 | СЦМ-101-0137 | Дюбели с калиброванной головкой (в обоймах) 3х58.5мм | т | 0.0013 | 32577 |  |  |  | 42.35
6 | Прайс-лист | Тройник 90 | шт | 42 | 9.92 |  |  |  | 416.64
7 | Прайс-лист | Муфта переходная 90-75 | шт | 42 | 29.6 |  |  |  | 1243.2
8 | Прайс-лист | Муфта переходная 75-50 | шт | 42 | 7.54 |  |  |  | 316.68
9 | Прайс-лист | Муфта переходная 50-32 | шт | 42 | 2.75 |  |  |  | 115.5
10 | СЦМ-103-9001-470 | Вентиль полипропиленовый 32 мм х 1" х 32 мм | шт | 42 | 104.83 |  |  |  | 4402.86
11 | СЦМ-103-9001-426 | Тройники переходные 32 х 20 х 32 мм | шт | 42 | 6.06 |  |  |  | 254.52
12 | СЦМ-103-9001-468 | Вентиль полипропиленовый 20 мм х 1/2" х 20 мм | шт | 42 | 46.06 |  |  |  | 1934.52
13 | ТЕР16-07-003-08 | Врезки в действующие внутренние сети трубопроводов отопления и водоснабжения диаметром 100 мм | 1 врезка | 4 | 726.73 | 102.05 | 15.39 | 0.31 | 2906.92 | 408.2 | 61.56 | 1.24 | 7.46 | 29.84 | 0.03 | 0.12
14 | ТЕР16-04-002-08 | Прокладка трубопроводов водоснабжения из напорных полиэтиленовых труб низкого давления среднего типа наружным диаметром 90 мм (12 компенсаторов) КОЭФ. К ПОЗИЦИИ: Новый коэффициент МАТ=0 | 100 м трубопровода | 0.168 | 3465.62 | 1961.85 | 1503.77 | 227 | 582.22 | 329.59 | 252.63 | 38.14 | 145 | 24.36 | 14.91 | 2.5
15 | Прайс-лист | Труба армированная, Д=90мм | 10м | 1.636 | 1848.9 |  |  |  | 3024.8
16 | Прайс-лист | Угольник 90 90 | шт | 48 | 47 |  |  |  | 2256
17 | СЦМ-300-1224 | Крепления для трубопроводов: кронштейны, планки, хомуты | кг | 96 | 15.43 |  |  |  | 1481.28
Стояки и подводки ХГВС
18 | ТЕРр65-01-02 | Разборка трубопроводов из водогазопроводных труб диаметром до: 63 мм | 100 м трубопроводов | 9.4 | 830.18 | 705.3 | 20.23 | 2.33 | 7803.69 | 6629.82 | 190.16 | 21.9 | 59.62 | 560.43 | 0.17 | 1.6
19 | ТЕР16-04-002-03 | Прокладка трубопроводов водоснабжения из напорных полиэтиленовых труб низкого давления среднего типа наружным диаметром 32 мм КОЭФ. К ПОЗИЦИИ: Новый коэффициент МАТ=0 | 100 м трубопровода | 3.78 | 2212.7 | 1716.16 | 496.54 | 74.2 | 8364.01 | 6487.09 | 1876.92 | 280.48 | 121.8 | 460.4 | 4.94 | 18.67
20 | СЦМ-103-9001-402 | Трубы полипропиленовые РРRC тип 3, PN-20, Дн=32 х 5,4 мм | 10 м | 17.73 | 168.24 |  |  |  | 2982.9
21 | Прайс-лист | Труба армированная,Д=32мм | 10м | 17.73 | 207.7 |  |  |  | 3682.52
22 | СЦМ-101-0137 | Дюбели с калиброванной головкой (в обоймах) 3х58.5мм | т | 0.002 | 32577 |  |  |  | 65.15
23 | СЦМ-103-9001-430 | Опора 32 мм | шт | 168 | 2.02 |  |  |  | 339.36
24 | СЦМ-103-9001-409 | Муфты диам.32мм | шт | 168 | 3.03 |  |  |  | 509.04
25 | СЦМ-103-9001-426 | Тройники переходные 32 х 20 х 32 мм | шт | 42 | 6.06 |  |  |  | 254.52
26 | СЦМ-103-9001-413 | Угольники 90, диам.32мм | шт | 126 | 4.54 |  |  |  | 572.04
27 | Прайс-лист | Компенсаторы 32 | шт | 84 | 26 |  |  |  | 2184
28 | ТЕР16-04-002-01 | Прокладка трубопроводов водоснабжения из напорных полиэтиленовых труб низкого давления среднего типа наружным диаметром 20 мм КОЭФ. К ПОЗИЦИИ: Новый коэффициент МАТ=0 | 100 м трубопровода | 4.4 | 4061.41 | 2680.48 | 1380.93 | 210.96 | 17870.2 | 11794.11 | 6076.09 | 928.22 | 190.24 | 837.06 | 13.64 | 60.02
29 | СЦМ-101-0137 | Дюбели с калиброванной головкой (в обоймах) 3х58.5мм | т | 0.0037 | 32577 |  |  |  | 120.53
30 | СЦМ-103-9001-400 | Трубы полипропиленовые РРRC тип 3, PN-20, Дн=20 х 3,4 мм | 10 м | 39.56 | 68.4 |  |  |  | 2705.9
31 | СЦМ-103-9001-468 | Вентиль полипропиленовый 20 мм х 1/2" х 20 мм | шт | 122 | 46.06 |  |  |  | 5619.32
32 | СЦМ-103-9001-428 | Опора 16 мм, 20мм | шт | 488 | 1.01 |  |  |  | 492.88
33 | СЦМ-103-9001-404 | Скобы диам.20мм | шт | 122 | 9.09 |  |  |  | 1108.98
34 | СЦМ-103-9001-418 | Тройники диам.20мм | шт | 84 | 2.58 |  |  |  | 216.72
35 | СЦМ-103-9001-411 | Угольники 90, диам.20мм | шт | 150 | 1.97 |  |  |  | 295.5
36 | СЦМ-103-9001-407 | Муфты диам.20мм | шт | 730 | 1.51 |  |  |  | 1102.3
37 | СЦМ-103-9001-454 | Муфта комбинированная (наружн.резьба), 20 мм х 1/2" | шт | 214 | 20.31 |  |  |  | 4346.34
38 | СЦМ-103-9001-453 | Угольник комбинированный с креплением (внутр.резьба), 20 мм х 1/2" | шт | 88 | 21.37 |  |  |  | 1880.56
39 | ТЕРр65-03-06 | Снятие смесителя : с душевой сеткой | 100 шт. арматуры | 0.44 | 704.36 | 699.48 | 4.88 | 1.64 | 309.92 | 307.77 | 2.15 | 0.72 | 57.57 | 25.33 | 0.12 | 0.05
40 | ТЕРр65-03-07 | Снятие смесителя : без душевой сетки | 100 шт. арматуры | 0.95 | 448.87 | 446.03 | 2.84 | 0.96 | 426.43 | 423.73 | 2.7 | 0.91 | 36.71 | 34.87 | 0.07 | 0.07
41 | ТЕРр65-04-03 | Демонтаж санитарных приборов: моек | 100 приборов | 0.95 | 1278.69 | 1246.59 | 32.1 | 10.81 | 1214.76 | 1184.26 | 30.5 | 10.27 | 102.6 | 97.47 | 0.79 | 0.75
42 | ТЕРр65-04-04 | Демонтаж санитарных приборов: ванн | 100 приборов | 0.44 | 3666.81 | 3559.95 | 106.86 | 35.98 | 1613.4 | 1566.38 | 47.02 | 15.83 | 293 | 128.92 | 2.63 | 1.16
43 | ТЕР17-01-001-01 | Установка ванн купальных прямых: чугунных | 10 комплектов | 4.4 | 17066.78 | 440.36 | 106.5 | 11.26 | 75093.83 | 1937.58 | 468.6 | 49.54 | 32.19 | 141.64 | 1.55 | 6.82
44 | ТЕР17-01-002-03 | Установка смесителей с душевой сеткой | 10 шт | 4.4 | 1283.28 | 95.76 | 0.17 |  | 5646.43 | 421.34 | 0.75 |  | 7 | 30.8
45 | СЦМ-300-1527 | Смесители латунные с гальванопокрытием для мойки настольный с верхней камерой смешения | шт | -44 | 117.5 |  |  |  | -5170
46 | СЦМ-300-0617-1 | Смесители общие для ванн и умывальников с душевой сеткой | шт | 44 | 425.27 |  |  |  | 18711.88
47 | ТЕР17-01-001-12 | Установка умывальников одиночных0: без подводки воды | 10 комплектов | 9.2 | 1516.97 | 217.1 | 20.33 | 1.78 | 13956.12 | 1997.32 | 187.04 | 16.38 | 15.87 | 146 | 0.32 | 2.94
48 | ТЕР17-01-002-03 | Установка смесителей | 10 шт | 9.2 | 1283.28 | 95.76 | 0.17 |  | 11806.18 | 880.99 | 1.56 |  | 7 | 64.4
Водоотведение
49 | ТЕРр65-02-02 | Разборка трубопроводов из чугунных канализационных труб диаметром: 100 мм | 100 м трубопровода с фасонными частями | 3.65 | 1040.01 | 1027.01 | 13 | 4.38 | 3796.04 | 3748.59 | 47.45 | 15.99 | 85.3 | 311.35 | 0.32 | 1.17
50 | ТЕР16-04-001-01 | Прокладка трубопроводов канализации из полиэтиленовых труб высокой плотности диаметром 50 мм | 100 м трубопровода | 1.4 | 5555.77 | 905.14 | 10.53 | 0.31 | 7778.08 | 1267.2 | 14.74 | 0.43 | 64.24 | 89.94 | 0.13 | 0.18
51 | ТЕР16-04-001-02 | Прокладка трубопроводов канализации из полиэтиленовых труб высокой плотности диаметром 100 мм | 100 м трубопровода | 5.45 | 9598.52 | 867.94 | 22.85 | 0.94 | 52311.93 | 4730.27 | 124.53 | 5.12 | 61.6 | 335.72 | 0.28 | 1.53
52 | ТЕРр65-04-02 | Демонтаж санитарных приборов: унитазов и писсуаров | 100 приборов | 0.3 | 787.44 | 775.66 | 11.78 | 3.97 | 236.23 | 232.7 | 3.53 | 1.19 | 63.84 | 19.15 | 0.29 | 0.09
53 | ТЕРр65-04-10 | Демонтаж санитарных приборов: смывных бачков фаянсовых на унитазе | 100 приборов | 0.3 | 463.51 | 452.95 | 10.56 | 3.56 | 139.05 | 135.89 | 3.16 | 1.07 | 37.28 | 11.18 | 0.26 | 0.08
54 | ТЕР17-01-003-01 | Установка унитазов: с бачком непосредственно присоединенным | 10 комплектов | 3 | 3720.27 | 333.38 | 43.53 | 4.38 | 11160.81 | 1000.14 | 130.59 | 13.14 | 24.64 | 73.92 | 0.71 | 2.13
55 | СЦМ-300-1520 | Подводки гибкие армированные резиновые 500 мм | шт | 30 | 28.18 |  |  |  | 845.4
56 | СЦМ-300-1526 | Краны шаровые cтандартные муфтовые с ручкой-рычагом диаметром 15 мм | шт | 30 | 41.28 |  |  |  | 1238.4
Пробивка отверстий
57 | ТЕР46-03-009-07 | Пробивка в кирпичных стенах отверстий круглых диаметром до 50 мм при толщине стен до 38 см | 100 шт. | 0.6 | 3511.05 | 977.64 | 2533.41 | 288.78 | 2106.63 | 586.58 | 1520.05 | 173.27 | 74.8 | 44.88 | 21.11 | 12.67
58 | ТЕР46-03-017-03 | Заделка отверстий, гнезд и борозд в стенах и перегородках железобетонных площадью до 0,1 м2 | 1 м3 заделки | 0.06 | 2393.82 | 869.93 | 33.99 |  | 143.63 | 52.2 | 2.04 |  | 75.58 | 4.53 | 0.43 | 0.03
Раздел 2. Вывоз мусора
59 | СЦП1-3-36 | Погрузочные работы при автомобильных перевозках: Шлак | за т груза | 17 | 4.21 |  |  |  | 71.57
60 | СЦП1-4-26 | Разгрузочные работы при автомобильных перевозках: Мусор строительный | за т груза | 17 | 2.52 |  |  |  | 42.84
61 | СЦП3-3-25-1 | Перевозка навалочных грузов автомобилями-самосвалами (работающими вне карьеров), расстояние перевозки 25 км: класс груза 1 | 1 т | 17 | 22.04 |  | 22.04 |  | 374.68 |  | 374.68
Итого прямые затраты по смете в ценах 2001г. | [8 empty] | 329159.06 | 53089.14 | 15091.9 | 2127.54 |  | 4011.14 |  | 149.01
Итого прямые затраты по смете с учетом коэффициентов к итогам | [8 empty] | 1156416.38 | 262313.44 | 48580.35 | 10512.18 |  | 4011.14 |  | 149.01
В том числе, справочно:
Перевод в цены 2007г.4кв. ОЗП=4,941; ЭМ-ЗПМ=2,994; ЗПМ=4,941; МАТ=3,236 (Поз. 1, 18, 39-42, 49, 52-53, 2-17, 19-38, 43-48, 50-51, 54-58) | [8 empty] | 826003.79 | 209224.3 | 33488.46 | 8384.64
Вывоз мусора ПЗ=3,563 (Поз. 59-61) | [8 empty] | 1253.53
Накладные расходы | [8 empty] | 243633.28
В том числе, справочно:
95%*0,94 ФОТ (от 272825,62) (Поз. 1, 18, 39-42, 49, 52-53, 2-17, 19-38, 43-48, 50-51, 54-58) | [8 empty] | 243633.28
Сметная прибыль | [8 empty] | 136412.81
В том числе, справочно:
50% ФОТ (от 272825,62) (Поз. 1, 18, 39-42, 49, 52-53, 2-17, 19-38, 43-48, 50-51, 54-58) | [8 empty] | 136412.81
Итого | [8 empty] | 1536462.47 |  |  |  |  | 4011.14 |  | 149.01
Непредвиденные затраты 2% | [8 empty] | 30729.25
Итого с непредвиденными | [8 empty] | 1567191.72
Стоимость талонов на мусор: 17т :1,4* 111,86руб. | [8 empty] | 136
Итого | [8 empty] | 1567327.72
НДС 18% | [8 empty] | 282118.9896
ВСЕГО по смете | [8 empty] | 1849446.7096 |  |  |  |  | 4011.14 |  | 149.01
Составил Прокопович Т.В.
Проверил