## Локальная смета
| СОГЛАСОВАНО: | [5 empty] | (наименование стройки) |  |  |  |  | УТВЕРЖДАЮ:
| _____________________________ | [5 empty] | ЛОКАЛЬНЫЙ СМЕТНЫЙ РАСЧЕТ № |  |  |  |  | _______________________________
| " _____ " ________________ 200__ г. | [5 empty] | (локальная смета) |  |  |  |  | "______ " _______________200__ г.
|  | на | СОШ №120
(наименование работ и затрат, наименование объекта)
Основание:
|  |  |  | Сметная стоимость руб. |  |  |  |  | 240 382,05
|  |  |  | Средства на оплату труда руб. |  |  |  |  | 51403.1499
Составлен(а) в текущих (прогнозных) ценах по состоянию на _______200_ г.
№ пп | Обоснование | Наименование | Ед. изм. | Кол. | Стоимость единицы |  |  |  | Общая стоимость |  |  |  | Т/з осн. раб.на ед. | Т/з осн. раб. Всего | Т/з мех. на ед. | Т/з мех. Всего
[5 empty] | Всего | В том числе |  |  | Всего | В том числе
[6 empty] | Осн.З/п | Эк.Маш | З/пМех |  | Осн.З/п | Эк.Маш | З/пМех
1 | 2 | 3 | 4 | 5 | 6 | 7 | 8 | 9 | 10 | 11 | 12 | 13 | 14 | 15 | 16 | 17
Раздел 1. Новый Раздел
1 | ТЕРр62-39-01 | Промывка поверхности потолков | 100 м2 промытой поверхности | 3.612 | 74.08 | 67.51 |  |  | 267.58 | 243.85 |  |  | 5.98 | 21.5998
2 | ТЕРр62-39-01 | Промывка поверхности стен | 100 м2 промытой поверхности | 0.5623 | 74.08 | 67.51 |  |  | 41.66 | 37.96 |  |  | 5.98 | 3.3626
3 | ТЕРр62-41-01 | Очистка вручную поверхности стен от перхлорвиниловых и масляных красок | 100 м2 расчищенной поверхности | 4.0147 | 230.46 | 230.46 |  |  | 925.23 | 925.23 |  |  | 20.8 | 83.5058
4 | ТЕРр62-25-07 | Шпатлевка потолков | 100 м2 обработанной поверхности | 1.084 | 1108.4 | 286.74 | 1.85 |  | 1201.51 | 310.83 | 2.01 |  | 23.6 | 25.5824 | 0.02 | 0.0217
5 | ТЕР15-04-005-04 | Окраска поливинилацетатными водоэмульсионными составами улучшенная по штукатурке потолков | 100 м2 окрашиваемой поверхности | 3.612 | 1953.32 | 687.76 | 13.2 | 0.27 | 7055.39 | 2484.19 | 47.68 | 0.98 | 53.9 | 194.6868 | 0.18 | 0.6502
6 | ТЕРр61-01-02 | Сплошное выравнивание штукатурки стен цементно-известковым раствором при толщине намета до 10 мм | 100 м2 поверхности | 4.0147 | 1006.03 | 501.24 | 26 | 8.76 | 4038.91 | 2012.33 | 104.38 | 35.17 | 42.37 | 170.1028 | 0.64 | 2.5694
7 | ТЕР15-04-048-06 | Отделка стен внутри помещений мелкозернистыми декор. покрытиями из минеральных составов по подгот. поверхности, состав с наполнителем из мелкозернистого минерала (размер зерна до 1,8 мм) | 100 м2 отделываемой поверхности | 0.886 | 8588.36 | 826.91 | 24.91 | 0.55 | 7609.29 | 732.64 | 22.07 | 0.49 | 55.46 | 49.1376 | 0.32 | 0.2835
8 | ТЕР15-04-024-08 | Покрытие защитным составом поверхности стен | 100 м2 окрашиваемой поверхности | 0.886 | 868.18 | 263.16 | 4.28 | 0.14 | 769.21 | 233.16 | 3.79 | 0.12 | 21.12 | 18.7123 | 0.06 | 0.0532
9 | ТЕР15-04-005-03 | Окраска поливинилацетатными влагостойкими водоэмульсионными составами улучшенная по штукатурке стен | 100 м2 окрашиваемой поверхности | 3.4 | 1707.53 | 547.4 | 12.43 | 0.27 | 5805.6 | 1861.16 | 42.26 | 0.92 | 42.9 | 145.86 | 0.17 | 0.578
10 | ТЕР15-04-024-08 | Покрытие защитным составом поверхности стен | 100 м2 окрашиваемой поверхности | 3.4 | 868.18 | 263.16 | 4.28 | 0.14 | 2951.81 | 894.74 | 14.55 | 0.48 | 21.12 | 71.808 | 0.06 | 0.204
11 | ТЕРр57-03-02 | Разборка плинтус цементных и из керамической плитки | 100 м плинтусов | 1.3175 | 158.22 | 158.22 |  |  | 208.45 | 208.45 |  |  | 14.28 | 18.8139
12 | ТЕР11-01-039-04 | Устройство плинтусов из плиток керамических | 100 м плинтусов | 1.3175 | 2466.58 | 319.31 | 4.64 |  | 3249.72 | 420.69 | 6.11 |  | 23.6 | 31.093 | 0.06 | 0.079
Итого прямые затраты по смете | [8 empty] | 34124.36 | 10365.23 | 242.85 | 38.16 |  | 834.26 |  | 4.44
ОЗП=4,941,ЭМ=2,994,ЗПМ=4,941,МАТ=3,236 | [8 empty] | 93990.27 | 40849.37 | 558.54 | 150.39
ИТОГО | [8 empty] | 128114.63 | 51214.6 | 801.39 | 188.55 |  | 834.26 |  | 4.44
Накладные расходы 95,00%*0,94 ФОТ (от 51 403,15) | [8 empty] | 45903.01
Сметная прибыль 50,00% ФОТ (от 51 403,15) | [8 empty] | 25701.57
ИТОГО ПО СМЕТЕ | [8 empty] | 199719.22
Непредвиденные затраты 2% | [8 empty] | 3994.38
Итого с непредвиденными | [8 empty] | 203713.6
НДС 18% | [8 empty] | 36668.45
ВСЕГО ПО СМЕТЕ | [8 empty] | 240382.05
Составил
Проверил