## Локальная смета
МОУ СОШ №120
| СОГЛАСОВАНО: | [5 empty] | (наименование стройки) |  |  |  |  | УТВЕРЖДАЮ:
| _____________________________ | [5 empty] | ЛОКАЛЬНЫЙ СМЕТНЫЙ РАСЧЕТ № |  |  |  |  | _______________________________
| " _____ " ________________ 200__ г. | [5 empty] | (локальная смета) |  |  |  |  | "______ " _______________200__ г.
|  | на | Общестроительные работы
(наименование работ и затрат, наименование объекта)
Основание:
|  |  |  | Сметная стоимость руб. |  |  |  |  | 88 762,21
|  |  |  | Средства на оплату труда руб. |  |  |  |  | 20227.6141
Составлен(а) в текущих (прогнозных) ценах по состоянию на 4кв.2007 г.
№ пп | Обоснование | Наименование | Ед. изм. | Кол. | Стоимость единицы |  |  |  | Общая стоимость |  |  |  | Т/з осн. раб.на ед. | Т/з осн. раб. Всего | Т/з мех. на ед. | Т/з мех. Всего
[5 empty] | Всего | В том числе |  |  | Всего | В том числе
[6 empty] | Осн.З/п | Эк.Маш | З/пМех |  | Осн.З/п | Эк.Маш | З/пМех
1 | 2 | 3 | 4 | 5 | 6 | 7 | 8 | 9 | 10 | 11 | 12 | 13 | 14 | 15 | 16 | 17
Раздел 1. Новый Раздел
1 | ТЕРр62-39-01 | Промывка поверхности потолков | 100 м2 промытой поверхности | 1.455 | 74.08 | 67.51 |  |  | 107.79 | 98.23 |  |  | 5.98 | 8.7009
2 | ТЕРр62-39-01 | Промывка поверхности стен | 100 м2 промытой поверхности | 0.3254 | 74.08 | 67.51 |  |  | 24.11 | 21.97 |  |  | 5.98 | 1.9459
3 | ТЕРр62-41-01 | Очистка вручную поверхности стен от перхлорвиниловых и масляных красок | 100 м2 расчищенной поверхности | 0.437 | 230.46 | 230.46 |  |  | 100.71 | 100.71 |  |  | 20.8 | 9.0896
4 | ТЕРр62-25-07 | Шпатлевка потолков | 100 м2 обработанной поверхности | 0.3254 | 1108.4 | 286.74 | 1.85 |  | 360.67 | 93.31 | 0.6 |  | 23.6 | 7.6794 | 0.02 | 0.0065
5 | ТЕР15-04-005-04 | Окраска поливинилацетатными водоэмульсионными составами улучшенная по штукатурке потолков | 100 м2 окрашиваемой поверхности | 0.3254 | 1953.32 | 687.76 | 13.2 | 0.27 | 635.61 | 223.8 | 4.3 | 0.09 | 53.9 | 17.5391 | 0.18 | 0.0586
6 | ТЕРр61-01-02 | Сплошное выравнивание штукатурки стен цементно-известковым раствором при толщине намета до 10 мм | 100 м2 поверхности | 2.2703 | 1006.03 | 501.24 | 26 | 8.76 | 2283.99 | 1137.97 | 59.03 | 19.89 | 42.37 | 96.1926 | 0.64 | 1.453
9 | ТЕР15-04-005-03 | Окраска поливинилацетатными влагостойкими водоэмульсионными составами улучшенная по штукатурке стен | 100 м2 окрашиваемой поверхности | 2.53 | 1707.53 | 547.4 | 12.43 | 0.27 | 4320.05 | 1384.92 | 31.45 | 0.68 | 42.9 | 108.537 | 0.17 | 0.4301
10 | ТЕР15-04-024-08 | Покрытие защитным составом поверхности стен | 100 м2 окрашиваемой поверхности | 2.53 | 868.18 | 263.16 | 4.28 | 0.14 | 2196.5 | 665.79 | 10.83 | 0.35 | 21.12 | 53.4336 | 0.06 | 0.1518
11 | ТЕРр57-03-02 | Разборка плинтус цементных и из керамической плитки | 100 м плинтусов | 0.7248 | 158.22 | 158.22 |  |  | 114.68 | 114.68 |  |  | 14.28 | 10.3501
12 | ТЕР11-01-039-04 | Устройство плинтусов из плиток керамических | 100 м плинтусов | 0.7248 | 2466.58 | 319.31 | 4.64 |  | 1787.78 | 231.44 | 3.36 |  | 23.6 | 17.1053 | 0.06 | 0.0435
Итого прямые затраты по смете | [8 empty] | 11931.89 | 4072.82 | 109.57 | 21.01 |  | 330.57 |  | 2.14
ОЗП=4,941,ЭМ=2,994,ЗПМ=4,941,МАТ=3,236 | [8 empty] | 33638.3 | 16050.98 | 259.39 | 82.8
ИТОГО | [8 empty] | 45570.19 | 20123.8 | 368.96 | 103.81 |  | 330.57 |  | 2.14
Накладные расходы 95,00%*0,94 ФОТ (от 20 227,61) | [8 empty] | 18063.26
Сметная прибыль 50,00% ФОТ (от 20 227,61) | [8 empty] | 10113.81
ИТОГО ПО СМЕТЕ | [8 empty] | 73747.26
Непредвиденные затраты 2% | [8 empty] | 1474.95
Итого с непредвиденными | [8 empty] | 75222.21
НДС 18% | [8 empty] | 13540
ВСЕГО ПО СМЕТЕ | [8 empty] | 88762.21
Составил
Проверил