## Локальная смета
Приложение № 2
к извещению о проведении запроса котировок
№ 8 от 03 марта 2008 года
Техническое задание к запросу котировок на выполнение работ по текущему ремонту в здании Центральной подстанци СМП
МУЗ г. Перми "Пермская городская станция скорой медицинской помощи"
Пермская городская станция "Скорой медицинской помощи"
| СОГЛАСОВАНО: | [5 empty] | (наименование стройки) |  |  |  |  | УТВЕРЖДАЮ:
| _____________________________ | [5 empty] | ЛОКАЛЬНЫЙ СМЕТНЫЙ РАСЧЕТ № |  |  |  |  | _______________________________
| " _____ " ________________ 200__ г. | [5 empty] | (локальная смета) |  |  |  |  | "______ " _______________200__ г.
|  | на | ремонт душевых комнат, ул. Попова,54
(наименование работ и затрат, наименование объекта)
Основание:
|  |  |  | Сметная стоимость руб. |  |  |  |  | 163 071,17
|  |  |  | Средства на оплату труда руб. |  |  |  |  | 15847.9611
Составлен(а) в текущих (прогнозных) ценах по состоянию на 4 квартал 2007 г.
№ пп | Обоснование | Наименование | Ед. изм. | Кол. | Стоимость единицы |  |  |  | Общая стоимость |  |  |  | Т/з осн. раб.на ед. | Т/з осн. раб. Всего | Т/з мех. на ед. | Т/з мех. Всего
[5 empty] | Всего | В том числе |  |  | Всего | В том числе
[6 empty] | Осн.З/п | Эк.Маш | З/пМех |  | Осн.З/п | Эк.Маш | З/пМех
1 | 2 | 3 | 4 | 5 | 6 | 7 | 8 | 9 | 10 | 11 | 12 | 13 | 14 | 15 | 16 | 17
Раздел 1. Новый Раздел
1 | ТЕРр61-07-01 | Ремонт штукатурки откосов внутри здания по камню и бетону цементно-известковым раствором прямолинейных | 100 м2 отремонтированной поверхности | 0.02 | 6916.33 | 4887.85 | 47.13 | 15.87 | 138.33 | 97.76 | 0.94 | 0.32 | 383.06 | 7.6612 | 1.16 | 0.0232
2 | ТЕР10-05-013-01 | Устройство металлических каркасов из ПН и ПС профилей | 1 м2 стены | 65.05 | 46.2 | 6.46 | 0.21 | 0.02 | 3005.31 | 420.22 | 13.66 | 1.3 | 0.5 | 32.525 | 0.002 | 0.1301
3 | ТЕР15-02-024-05 | Облицовка стен листами сухой штукатурки при отделке под окраску с креплением на пристенный металлический каркас | 100 м2 отделываемой поверхности | 0.6505 | 4170.82 | 1154.08 | 90.26 | 19.22 | 2713.12 | 750.73 | 58.71 | 12.5 | 88.3 | 57.4392 | 1.66 | 1.0798
4 | ТЕР15-01-019-05 | Гладкая облицовка стен, столбов, пилястр и откосов (без карнизных, плинтусных и угловых плиток) без установки плиток туалетного гарнитура на клее из сухих смесей по кирпичу и бетону | 100 м2 поверхности облицовки | 0.7178 | 11807.8 | 2086.89 | 45.24 | 25.22 | 8475.64 | 1497.97 | 32.47 | 18.1 | 159.67 | 114.6111 | 1.65 | 1.1844
5 | ТЕР11-01-027-03 | Устройство покрытий на цементном растворе из плиток керамических для полов одноцветных с красителем | 100 м2 покрытия | 0.1204 | 10481.54 | 1492.46 | 150.07 | 36.39 | 1261.98 | 179.69 | 18.07 | 4.38 | 119.78 | 14.4215 | 2.94 | 0.354
6 | ТЕР15-01-047-16 | Устройство потолков подвесных реечных алюминиевых | 100м2 | 0.1544 | 17205.06 | 1449.86 | 210.2 | 3.93 | 2656.46 | 223.86 | 32.45 | 0.61
7 | СЦМ-206-1338 | Уголок пристенный | м | 31.39 | 7.03 |  |  |  | 220.67
Раздел 2. Вывоз мусора
8 | СЦП1-3-26 | Погрузочные работы при автомобильных перевозках Мусор строительный | за т груза | 0.162 | 1.78 |  |  |  | 0.29
9 | СЦП3-3-26-1 | Перевозка навалочных грузов автомобилями-самосвалами (работающими вне карьеров), расстояние перевозки 26 км класс груза 1 | 1 т | 0.162 | 22.7 |  | 22.7 |  | 3.68 |  | 3.68
10 | СЦП1-4-26 | Разгрузочные работы при автомобильных перевозках Мусор строительный | за т груза | 0.162 | 2.52 |  |  |  | 0.41
Итого прямые затраты по смете | [8 empty] | 18475.89 | 3170.23 | 159.98 | 37.21 |  | 226.66 |  | 2.77
4 квартал 2007 года ПЗ=3,563,ОЗП=4,941,ЭМ=2,994,ЗПМ=4,941,МАТ=3,236 | [8 empty] | 94030.76 | 12493.88 | 319 | 146.64
ИТОГО | [8 empty] | 112506.65 | 15664.11 | 478.98 | 183.85 |  | 226.66 |  | 2.77
Накладные расходы 95,00% ФОТ (от 15 847,96) | [8 empty] | 15055.56
Сметная прибыль 50,00% ФОТ (от 15 847,96) | [8 empty] | 7923.98
ИТОГО ПО СМЕТЕ | [8 empty] | 135486.19
Непредвиденные затраты 2% | [8 empty] | 2709.72
Итого с непредвиденными | [8 empty] | 138195.91
НДС 18% | [8 empty] | 24875.26
ВСЕГО ПО СМЕТЕ | [8 empty] | 163071.17
Составил
Проверил