## Локальная смета
| СОГЛАСОВАНО: | [5 empty] | (наименование стройки) |  |  |  |  | УТВЕРЖДАЮ:
| _____________________________ | [5 empty] | ЛОКАЛЬНЫЙ СМЕТНЫЙ РАСЧЕТ № |  |  | 02.08-178лв |  | _______________________________
| " _____ " ________________ 200__ г. | [5 empty] | (локальная смета) |  |  |  |  | "______ " _______________200__ г.
|  | на | ремонт кровли, Левшинская 14
(наименование работ и затрат, наименование объекта)
|  |  |  | Основание: |  |  |  |  | дефектная ведомость
|  |  |  | Сметная стоимость руб. |  |  |  |  | 408 483,40
|  |  |  | Средства на оплату труда руб. |  |  |  |  | 80496.7649
Составлен(а) в текущих (прогнозных) ценах по состоянию на _______200_ г.
№ пп | Обоснование | Наименование | Ед. изм. | Кол. | Стоимость единицы |  |  |  | Общая стоимость |  |  |  | Т/з осн. раб.на ед. | Т/з осн. раб. Всего | Т/з мех. на ед. | Т/з мех. Всего
[5 empty] | Всего | В том числе |  |  | Всего | В том числе
[6 empty] | Осн.З/п | Эк.Маш | З/пМех |  | Осн.З/п | Эк.Маш | З/пМех
1 | 2 | 3 | 4 | 5 | 6 | 7 | 8 | 9 | 10 | 11 | 12 | 13 | 14 | 15 | 16 | 17
Раздел 1. Ремонтные работы
1 | ТЕРр58-06-01 | Смена покрытия из асбоцементных листов обыкновенного профиля | 100 м2 покрытий | 8.4014 | 3509.18 | 986.58 | 238.21 | 23.89 | 29482.02 | 8288.65 | 2001.3 | 200.71 | 81.2 | 682.1937 | 2.41 | 20.2474
2 | ТЕРр58-18-02 | Смена обрешетки с прозорами из досок толщиной до 50 мм | 100 м2 сменяемой обрешетки | 4.107 | 1717.85 | 735.2 | 22.86 |  | 7055.21 | 3019.47 | 93.89 |  | 65.12 | 267.4478 | 0.28 | 1.15
3 | ТЕРр58-18-05 | Смена обрешетки сплошным настилом из досок толщиной до 50 мм | 100 м2 сменяемой обрешетки | 0.434 | 5372.73 | 1562.65 | 91.43 |  | 2331.76 | 678.19 | 39.68 |  | 138.49 | 60.1047 | 1.12 | 0.4861
4 | ТЕРр58-05-03 | Ремонт деревянных элементов конструкций крыш смена стропильных ног из брусьев | 100 м | 0.26 | 4727.77 | 1823.59 | 28.35 |  | 1229.22 | 474.13 | 7.37 |  | 150.09 | 39.0234 | 0.32 | 0.0832
5 | ТЕРр58-20-06 | Смена обделок из листовой стали, примыканий к деревянным стенам слуховых окон | 100 м | 0.085 | 2019.05 | 631.44 | 4.35 | 0.68 | 171.62 | 53.67 | 0.37 | 0.06 | 51.97 | 4.4174 | 0.08 | 0.0068
6 | ТЕРр58-20-07 | Смена обделок из листовой стали, примыканий к дымовым трубам | 100 м | 0.074 | 2446.85 | 1059.24 | 4.35 | 0.68 | 181.07 | 78.38 | 0.32 | 0.05 | 87.18 | 6.4513 | 0.08 | 0.0059
7 | ТЕРр58-19-01 | Смена мелких покрытий из листовой стали в кровлях из рулонных и штучных материалов разжелобков (конька) | 100 м покрытий | 0.804 | 8426.4 | 1756.24 | 9.15 | 1.78 | 6774.83 | 1412.02 | 7.36 | 1.43 | 151.27 | 121.6211 | 0.18 | 0.1447
8 | ТЕРр58-19-03 | Смена мелких покрытий из листовой стали в кровлях из рулонных и штучных материалов карнизных свесов | 100 м покрытий | 1.2 | 6454.19 | 1175.4 | 17.9 | 3.42 | 7745.03 | 1410.48 | 21.48 | 4.1 | 101.24 | 121.488 | 0.35 | 0.42
Раздел 2. Вывозка мусора
9 | СЦП1-3-26 | Погрузочные работы при автомобильных перевозках Мусор строительный | за т груза | 22.5 | 1.78 |  |  |  | 40.05
10 | СЦП3-3-35-1 | Перевозка навалочных грузов автомобилями-самосвалами (работающими вне карьеров), расстояние перевозки 35 км класс груза 1 | 1 т | 22.5 | 27.19 |  | 27.19 |  | 611.78 |  | 611.78
Итого прямые затраты по смете | [8 empty] | 55622.59 | 15414.99 | 2783.55 | 206.35 |  | 1302.75 |  | 22.54
Перевод в текущие цены ОЗП=5,153,ЭМ=3,174,ЗПМ=5,153,МАТ=3,872 | [8 empty] | 176515.1 | 64018.45 | 5129.79 | 856.97
Индекс на перевозку ПЗ=3,919 | [8 empty] | 1902.69
ИТОГО | [8 empty] | 234040.38 | 79433.44 | 7913.34 | 1063.32 |  | 1302.75 |  | 22.54
Итого материалы | [8 empty] | 144750.85
Итого маш. и мех-мы | [8 empty] | 7913.34 |  | 7913.34
Итого ФОТ | [8 empty] | 80496.76 | 79433.44 |  | 1063.32
Накладные расходы 89,30% ФОТ (от 80 496,76) | [8 empty] | 71883.61
Сметная прибыль 50,00% ФОТ (от 80 496,76) | [8 empty] | 40248.38
ИТОГО ПО СМЕТЕ | [8 empty] | 346172.37
НДС 18% | [8 empty] | 62311.03
ВСЕГО ПО СМЕТЕ | [8 empty] | 408483.4
Составил Тэр М.А.
Проверил