## Локальная смета
г.Пермь
| СОГЛАСОВАНО: | [5 empty] | (наименование стройки) |  |  |  |  | УТВЕРЖДАЮ:
| _____________________________ | [5 empty] | ЛОКАЛЬНЫЙ СМЕТНЫЙ РАСЧЕТ № |  |  |  |  | _______________________________
| " _____ " ________________ 200__ г. | [5 empty] | (локальная смета) |  |  |  |  | "______ " _______________200__ г.
|  | на | модернизацию пассажирского лифта по адресу: ул. Большевистская, 119 п.2
(наименование работ и затрат, наименование объекта)
Основание:
|  |  |  | Сметная стоимость руб. |  |  |  |  | 388 461,82
|  |  |  | Средства на оплату труда руб. |  |  |  |  | 47034.2684
Составлен(а) в текущих (прогнозных) ценах по состоянию на 4 кв. 2007 г.
№ пп | Обоснование | Наименование | Ед. изм. | Кол. | Стоимость единицы |  |  |  | Общая стоимость |  |  |  | Т/з осн. раб.на ед. | Т/з осн. раб. Всего | Т/з мех. на ед. | Т/з мех. Всего
[5 empty] | Всего | В том числе |  |  | Всего | В том числе
[6 empty] | Осн.З/п | Эк.Маш | З/пМех |  | Осн.З/п | Эк.Маш | З/пМех
1 | 2 | 3 | 4 | 5 | 6 | 7 | 8 | 9 | 10 | 11 | 12 | 13 | 14 | 15 | 16 | 17
Раздел 1. Перечень работ
1 | ТЕРмр41-01-004-01 | Замена купе кабины лифта грузоподъемностью до 400 кг без доработки рамы пола | 1 кабина | 1 | 971.7 | 926.66 | 17.24 |  | 971.7 | 926.66 | 17.24 |  | 70.9 | 70.9
2 | ТЕРмр41-01-003-03 | Замена редуктора привода дверей кабины | 1 редуктор | 1 | 152.46 | 148.02 |  |  | 152.46 | 148.02 |  |  | 11.6 | 11.6
3 | ТЕРмр41-01-003-04 | Замена электродвигателя привода дверей кабины | 1 электродвигатель | 1 | 109.62 | 106.43 |  |  | 109.62 | 106.43 |  |  | 7.34 | 7.34
4 | ТЕРмр41-01-012-03 | Замена аппарата приказного, количество лифтов в подъезде - 1 | 1 аппарат | 1 | 272.87 | 264.92 |  |  | 272.87 | 264.92 |  |  | 19.8 | 19.8
5 | ТЕРмр41-01-009-04 | Замена каната ограничителя скорости | 1 канат | 1 | 165.02 | 160.21 |  |  | 165.02 | 160.21 |  |  | 12.4 | 12.4
6 | ТЕРмр41-01-009-01 | Замена тягового каната | 1 канат | 3 | 410.65 | 398.69 |  |  | 1231.95 | 1196.07 |  |  | 27.9 | 83.7
7 | ТЕРмр41-01-033-01 | Замена электропроводки освещения шахты | 1 этаж | 10 | 34.54 | 33.53 |  |  | 345.4 | 335.3 |  |  | 2.76 | 27.6
8 | ТЕРмр41-01-036-01 | Замена подвесного кабеля | 1 кабель | 3 | 159.78 | 155.13 |  |  | 479.34 | 465.39 |  |  | 11.34 | 34.02
9 | ТЕРмр41-01-029-05 | Замена каретки дверей шахты | 1 каретка | 10 | 61.57 | 59.78 |  |  | 615.7 | 597.8 |  |  | 4.92 | 49.2
10 | ТЕРмр41-01-005-05 | Замена створки дверей шахты, грузоподъемность лифта, кг до 500 | 1 створка | 2 | 135.56 | 131.61 |  |  | 271.12 | 263.22 |  |  | 10.7 | 21.4
11 | ТЕРмр41-01-012-01 | Замена аппарата вызывного работа лифта одиночная | 1 аппарат | 1 | 92.19 | 89.5 |  |  | 92.19 | 89.5 |  |  | 6.77 | 6.77
12 | ТЕРмр41-01-035-03 | Отсоединение проводов от блок-контакта распашной, раздвижной двери шахты, концевого выключателя | 1 блок-контакт | 30 | 3.5 | 3.4 |  |  | 105 | 102 |  |  | 0.28 | 8.4
13 | ТЕРмр41-01-035-04 | Отсоединение проводов от вызывного аппарата | 1 аппарат | 10 | 5.76 | 5.59 |  |  | 57.6 | 55.9 |  |  | 0.46 | 4.6
14 | ТЕРмр41-01-035-05 | Отсоединение проводов от этажного переключателя или датчика селекции | 1 переключатель, датчик | 10 | 3.01 | 2.92 |  |  | 30.1 | 29.2 |  |  | 0.24 | 2.4
15 | ТЕРмр41-01-035-09 | Заготовка проводов | 1 м | 1100 | 3.25 | 3.16 |  |  | 3575 | 3476 |  |  | 0.26 | 286
16 | ТЕРмр41-01-035-12 | Прокладка жгута электропроводки по шахте | 1 этаж | 10 | 7.19 | 6.98 |  |  | 71.9 | 69.8 |  |  | 0.54 | 5.4
17 | ТЕРмр41-01-035-13 | Прокладка жгута электропроводки в трубах к шкафу управления | 1 погон. метр | 20 | 6.65 | 6.46 |  |  | 133 | 129.2 |  |  | 0.5 | 10
18 | ТЕРмр41-01-035-14 | Подсоединение проводов к центральной распаянной коробке | 1 коробка | 1 | 23.15 | 22.48 |  |  | 23.15 | 22.48 |  |  | 1.74 | 1.74
19 | ТЕРмр41-01-035-15 | Подсоединение проводов к этажной распаянной коробке | 1 коробка | 10 | 11.18 | 10.85 |  |  | 111.8 | 108.5 |  |  | 0.84 | 8.4
20 | ТЕРм10-02-030-02 | Переговорное устройство настенное | шт. | 1 | 111.29 | 98.5 |  |  | 111.29 | 98.5 |  |  | 7.2 | 7.2
21 | ТЕРмр41-05-004-01 | Техническое освидетельствование после выполнения капитального ремонта на две остановки | 1 лифт | 1 | 627.48 | 609.2 |  |  | 627.48 | 609.2 |  |  | 30.84 | 30.84
22 | ТЕРмр41-05-004-02 | За каждую дополнительную остановку больше двух добавлять к расценке 41-05-004-01 | 1 остановка | 8 | 34.1 | 33.11 |  |  | 272.8 | 264.88 |  |  | 1.72 | 13.76
Итого прямые затраты по разделу 1 | [8 empty] | 9826.49 | 9519.18 | 17.24 |  |  | 723.47
ОЗП=4,941,ЭМ=2,994,ЗПМ=4,941,МАТ=3,236 | [8 empty] | 38198.06 | 37515.09 | 34.38
ИТОГО | [8 empty] | 48024.55 | 47034.27 | 51.62 |  |  | 723.47
Накладные расходы 80,00%*0,846 ФОТ (от 47 034,27) | [8 empty] | 31832.79
Сметная прибыль 50,00% ФОТ (от 47 034,27) | [8 empty] | 23517.13
ИТОГО ПО РАЗДЕЛУ 1 | [8 empty] | 103374.48
Раздел 2. Материалы
23 |  | Кабина лифта | шт. | 1 | 135000 |  |  |  | 135000
24 |  | Редуктор привода ДК | шт. | 1 | 8200 |  |  |  | 8200
25 |  | Электродвигатель привода ДК | шт. | 1 | 2860 |  |  |  | 2860
26 |  | Панель приказов | шт. | 1 | 7200 |  |  |  | 7200
27 |  | Канат ОС ф 7,8 мм | м | 64 | 30.8 |  |  |  | 1971.2
28 |  | Провод АПВ 2,5 | м | 1100 | 5 |  |  |  | 5500
29 |  | Кабель КПВЛ 1*18 | м | 69 | 126.5 |  |  |  | 8728.5
30 |  | Канат ф 10,5 мм | м | 97.5 | 42.9 |  |  |  | 4182.75
31 |  | Каретка ДШ | шт. | 10 | 2925 |  |  |  | 29250
32 |  | Створка ДШ | шт. | 2 | 2835 |  |  |  | 5670
33 |  | Коробка этажная | шт. | 7 | 1254 |  |  |  | 8778
34 |  | Вызывной аппарат ВП-710 | шт. | 1 | 520 |  |  |  | 520
35 |  | Датчики этажные ДПЭ-101 | шт. | 7 | 435 |  |  |  | 3045
36 |  | Конечные выключатели | шт. | 14 | 322.5 |  |  |  | 4515
37 |  | Переговорное устройство кабины | шт. | 1 | 410 |  |  |  | 410
Итого прямые затраты по разделу 2 | [8 empty] | 225830.45
ИТОГО | [8 empty] | 225830.45
Накладные расходы 0,00% (от 0,00)
Сметная прибыль 0,00% (от 0,00)
ИТОГО ПО РАЗДЕЛУ 2 | [8 empty] | 225830.45
ИТОГИ ПО СМЕТЕ:
Итого прямые затраты по смете | [8 empty] | 235656.94 | 9519.18 | 17.24 |  |  | 723.47
ОЗП=4,941,ЭМ=2,994,ЗПМ=4,941,МАТ=3,236 | [8 empty] | 38198.06 | 37515.09 | 34.38
ИТОГО | [8 empty] | 273855 | 47034.27 | 51.62 |  |  | 723.47
Накладные расходы 80,00%*0,846 ФОТ (от 47 034,27) | [8 empty] | 31832.79
Сметная прибыль 50,00% ФОТ (от 47 034,27) | [8 empty] | 23517.13
ИТОГО ПО СМЕТЕ | [8 empty] | 329204.93
НДС 18% | [8 empty] | 59256.89
ВСЕГО ПО СМЕТЕ | [8 empty] | 388461.82
Составил
Проверил