## Локальная смета
Приложение №2
МУЗ ГКБ №21
| СОГЛАСОВАНО: | [5 empty] | (наименование стройки) |  |  |  |  | УТВЕРЖДАЮ:
| _____________________________ | [5 empty] | ЛОКАЛЬНЫЙ СМЕТНЫЙ РАСЧЕТ № |  |  |  |  | _______________________________
| " _____ " ________________ 200__ г. | [5 empty] | (локальная смета) |  |  |  |  | "______ " _______________200__ г.
|  | на | ремонт стен потолков в ожоговом отделении (пути эвакуации)
(наименование работ и затрат, наименование объекта)
Основание:
|  |  |  | Сметная стоимость руб. |  |  |  |  | 499 260,10
|  |  |  | Средства на оплату труда руб. |  |  |  |  | 131974.8771
Составлен(а) в текущих (прогнозных) ценах по состоянию на _______200_ г.
№ пп | Обоснование | Наименование | Ед. изм. | Кол. | Стоимость единицы |  |  |  | Общая стоимость |  |  |  | Т/з осн. раб.на ед. | Т/з осн. раб. Всего | Т/з мех. на ед. | Т/з мех. Всего
[5 empty] | Всего | В том числе |  |  | Всего | В том числе
[6 empty] | Осн.З/п | Эк.Маш | З/пМех |  | Осн.З/п | Эк.Маш | З/пМех
1 | 2 | 3 | 4 | 5 | 6 | 7 | 8 | 9 | 10 | 11 | 12 | 13 | 14 | 15 | 16 | 17
Раздел 1. первый этаж
1 | ТЕРр61-02-07 | Ремонт штукатурки внутренних стен по камню и бетону цементно-известковым раствором, площадью отдельных мест до 1 м2 толщиной слоя до 20 мм | 100 м2 отремонтированной поверхности | 0.39 | 3898.35 | 2879.49 | 27.22 | 9.17 | 1520.36 | 1123 | 10.62 | 3.58 | 228.35 | 89.0565 | 0.67 | 0.2613
2 | ТЕРр61-01-03 | Сплошное выравнивание штукатурки стен | 100 м2 поверхности | 3.63 | 1045.05 | 426.62 | 11.78 | 3.97 | 3793.53 | 1548.63 | 42.76 | 14.41 | 35.73 | 129.6999 | 0.29 | 1.0527
3 | ТЕР15-04-005-03 | Окраска поливинилацетатными водоэмульсионными составами улучшенная по штукатурке стен | 100 м2 окрашиваемой поверхности | 3.63 | 1707.53 | 547.4 | 12.43 | 0.27 | 6198.33 | 1987.06 | 45.12 | 0.98 | 42.9 | 155.727 | 0.17 | 0.6171
6 | ТЕРр62-01-02 | Окраска клеевыми составами улучшенная стен, потолков | 100 м2 окрашиваемой поверхности (без вычета проемов) | 4,274 1,897+2,377 | 314.89 | 251.93 | 7.93 | 1.37 | 1345.84 | 1076.75 | 33.89 | 5.86 | 21.1 | 90.1814 | 0.15 | 0.6411
Раздел 2. Второй этаж
14 | ТЕРр61-02-07 | Ремонт штукатурки внутренних стен по камню и бетону цементно-известковым раствором, площадью отдельных мест до 1 м2 толщиной слоя до 20 мм | 100 м2 отремонтированной поверхности | 0.443 | 3898.35 | 2879.49 | 27.22 | 9.17 | 1726.97 | 1275.61 | 12.06 | 4.06 | 228.35 | 101.159 | 0.67 | 0.2968
15 | ТЕРр61-01-03 | Сплошное выравнивание штукатурки стен | 100 м2 поверхности | 4.049 | 1045.05 | 426.62 | 11.78 | 3.97 | 4231.41 | 1727.38 | 47.7 | 16.07 | 35.73 | 144.6708 | 0.29 | 1.1742
16 | ТЕР15-04-005-03 | Окраска поливинилацетатными водоэмульсионными составами улучшенная по штукатурке стен | 100 м2 окрашиваемой поверхности | 4.049 | 1707.53 | 547.4 | 12.43 | 0.27 | 6913.79 | 2216.42 | 50.33 | 1.09 | 42.9 | 173.7021 | 0.17 | 0.6883
19 | ТЕРр62-01-02 | Окраска клеевыми составами улучшенная стен, потолков | 100 м2 окрашиваемой поверхности (без вычета проемов) | 3,254 1,554+1,7 | 314.89 | 251.93 | 7.93 | 1.37 | 1024.65 | 819.78 | 25.8 | 4.46 | 21.1 | 68.6594 | 0.15 | 0.4881
20 | ТЕР15-04-025-11 | Улучшенная окраска масляными составами по сборным конструкциям, подготовленным под окраску потолков | 100 м2 окрашиваемой поверхности | 0.646 | 1347.34 | 483.21 | 4.28 | 0.14 | 870.38 | 312.15 | 2.76 | 0.09 | 37.4 | 24.1604 | 0.06 | 0.0388
21 | ТЕРр61-04-01 | Ремонт штукатурки потолков по камню известковым раствором площадью отдельных мест до 1 м2 толщиной слоя до 20 мм | 100 м2 отремонтированной поверхности | 0.16 | 3882.03 | 2931.61 | 29.25 | 9.85 | 621.12 | 469.06 | 4.68 | 1.58 | 229.75 | 36.76 | 0.72 | 0.1152
22 | ТЕРр61-01-05 | Сплошное выравнивание штукатурки потолков цементно-известковым раствором при толщине намета до 5 мм | 100 м2 поверхности | 0.537 | 708.21 | 440.55 | 13.81 | 4.65 | 380.31 | 236.58 | 7.42 | 2.5 | 37.24 | 19.9979 | 0.34 | 0.1826
23 | ТЕР15-04-005-04 | Окраска поливинилацетатными водоэмульсионными составами улучшенная по штукатурке потолков | 100 м2 окрашиваемой поверхности | 0.537 | 1953.32 | 687.76 | 13.2 | 0.27 | 1048.93 | 369.33 | 7.09 | 0.15 | 53.9 | 28.9443 | 0.18 | 0.0967
Раздел 3. Третий этаж
31 | ТЕРр61-02-07 | Ремонт штукатурки внутренних стен по камню и бетону цементно-известковым раствором, площадью отдельных мест до 1 м2 толщиной слоя до 20 мм | 100 м2 отремонтированной поверхности | 0.17 | 3898.35 | 2879.49 | 27.22 | 9.17 | 662.72 | 489.51 | 4.63 | 1.56 | 228.35 | 38.8195 | 0.67 | 0.1139
32 | ТЕРр61-01-03 | Сплошное выравнивание штукатурки стен | 100 м2 поверхности | 1.445 | 1045.05 | 426.62 | 11.78 | 3.97 | 1510.1 | 616.47 | 17.02 | 5.74 | 35.73 | 51.6298 | 0.29 | 0.419
33 | ТЕР15-04-005-03 | Окраска поливинилацетатными водоэмульсионными составами улучшенная по штукатурке стен | 100 м2 окрашиваемой поверхности | 1.445 | 1707.53 | 547.4 | 12.43 | 0.27 | 2467.38 | 790.99 | 17.96 | 0.39 | 42.9 | 61.9905 | 0.17 | 0.2456
36 | ТЕРр62-01-02 | Окраска клеевыми составами улучшенная стен, потолков | 100 м2 окрашиваемой поверхности (без вычета проемов) | 1,468 0,902+0,566 | 314.89 | 251.93 | 7.93 | 1.37 | 462.26 | 369.83 | 11.64 | 2.01 | 21.1 | 30.9748 | 0.15 | 0.2202
37 | ТЕРр61-04-01 | Ремонт штукатурки потолков по камню известковым раствором площадью отдельных мест до 1 м2 толщиной слоя до 20 мм | 100 м2 отремонтированной поверхности | 0.16 | 3882.03 | 2931.61 | 29.25 | 9.85 | 621.12 | 469.06 | 4.68 | 1.58 | 229.75 | 36.76 | 0.72 | 0.1152
38 | ТЕРр61-01-05 | Сплошное выравнивание штукатурки потолков цементно-известковым раствором при толщине намета до 5 мм | 100 м2 поверхности | 0.537 | 708.21 | 440.55 | 13.81 | 4.65 | 380.31 | 236.58 | 7.42 | 2.5 | 37.24 | 19.9979 | 0.34 | 0.1826
39 | ТЕР15-04-005-04 | Окраска поливинилацетатными водоэмульсионными составами улучшенная по штукатурке потолков | 100 м2 окрашиваемой поверхности | 0.537 | 1953.32 | 687.76 | 13.2 | 0.27 | 1048.93 | 369.33 | 7.09 | 0.15 | 53.9 | 28.9443 | 0.18 | 0.0967
Раздел 4. Лестничные марши
47 | ТЕРр61-02-07 | Ремонт штукатурки внутренних стен по камню и бетону цементно-известковым раствором, площадью отдельных мест до 1 м2 толщиной слоя до 20 мм | 100 м2 отремонтированной поверхности | 0.18 | 3898.35 | 2879.49 | 27.22 | 9.17 | 701.7 | 518.31 | 4.9 | 1.65 | 228.35 | 41.103 | 0.67 | 0.1206
48 | ТЕРр61-01-03 | Сплошное выравнивание штукатурки стен | 100 м2 поверхности | 1.679 | 1045.05 | 426.62 | 11.78 | 3.97 | 1754.64 | 716.3 | 19.78 | 6.67 | 35.73 | 59.9907 | 0.29 | 0.4869
49 | ТЕР15-04-005-03 | Окраска поливинилацетатными водоэмульсионными составами улучшенная по штукатурке стен | 100 м2 окрашиваемой поверхности | 1.679 | 1707.53 | 547.4 | 12.43 | 0.27 | 2866.94 | 919.08 | 20.87 | 0.45 | 42.9 | 72.0291 | 0.17 | 0.2854
52 | ТЕРр62-01-02 | Окраска клеевыми составами улучшенная стен, потолков | 100 м2 окрашиваемой поверхности (без вычета проемов) | 1,088 0,753+0,335 | 314.89 | 251.93 | 7.93 | 1.37 | 342.6 | 274.1 | 8.63 | 1.49 | 21.1 | 22.9568 | 0.15 | 0.1632
Раздел 5. Подвал
56 | ТЕРр61-02-07 | Ремонт штукатурки внутренних стен по камню и бетону цементно-известковым раствором, площадью отдельных мест до 1 м2 толщиной слоя до 20 мм | 100 м2 отремонтированной поверхности | 0.24 | 3898.35 | 2879.49 | 27.22 | 9.17 | 935.6 | 691.08 | 6.53 | 2.2 | 228.35 | 54.804 | 0.67 | 0.1608
57 | ТЕРр61-01-03 | Сплошное выравнивание штукатурки стен | 100 м2 поверхности | 2.2 | 1045.05 | 426.62 | 11.78 | 3.97 | 2299.11 | 938.56 | 25.92 | 8.73 | 35.73 | 78.606 | 0.29 | 0.638
58 | ТЕР15-04-005-03 | Окраска поливинилацетатными водоэмульсионными составами улучшенная по штукатурке стен | 100 м2 окрашиваемой поверхности | 2.2 | 1707.53 | 547.4 | 12.43 | 0.27 | 3756.57 | 1204.28 | 27.35 | 0.59 | 42.9 | 94.38 | 0.17 | 0.374
61 | ТЕРр62-01-02 | Окраска клеевыми составами улучшенная стен, потолков | 100 м2 окрашиваемой поверхности (без вычета проемов) | 1,638 0,57+1,068 | 314.89 | 251.93 | 7.93 | 1.37 | 515.79 | 412.66 | 12.99 | 2.24 | 21.1 | 34.5618 | 0.15 | 0.2457
Итого прямые затраты по смете | [8 empty] | 50001.39 | 22177.89 | 487.64 | 92.78 |  | 1790.27 |  | 9.52
ОЗП=5,153,ЭМ=3,174,ЗПМ=5,153,МАТ=3,872 | [8 empty] | 171857.28 | 92104.78 | 1243.74 | 385.32
Стесненные условия ОЗП=15%,ЭМ=15%,ЗПМ=15%,ТЗ=15%,ТЗМ=15% | [8 empty] | 17402.11 | 17142.4 | 259.71 | 71.71 |  | 268.54 |  | 1.43
ИТОГО | [8 empty] | 239260.78 | 131425.07 | 1991.09 | 549.81 |  | 2058.81 |  | 10.95
Итого материалы | [8 empty] | 105844.68
Итого маш. и мех-мы | [8 empty] | 1991.09 |  | 1991.09
Итого ФОТ | [8 empty] | 131974.88 | 131425.07 |  | 549.81
Накладные расходы 95,00%*0,94 ФОТ (от 131 974,88) | [8 empty] | 117853.56
Сметная прибыль 50,00% ФОТ (от 131 974,88) | [8 empty] | 65987.44
ИТОГО ПО СМЕТЕ | [8 empty] | 423101.78
НДС 18% | [8 empty] | 76158.32
ВСЕГО ПО СМЕТЕ | [8 empty] | 499260.1
Составил
Проверил