## Локальная смета
Приложение № 1
к запросу котировки цен
№16-03/08-эл.монт.раб от 14 марта 2008 г.
| СОГЛАСОВАНО: | [11 empty] | УТВЕРЖДАЮ:
| _____________________________ | [11 empty] | __________________________
| " _____ " ________________ 200_ г. | [11 empty] | "____" ______________200_ г.
Поликлиника с офисом врача общей практики и служебными жилыми помещениями
по адресу В. Курья ул. 10Линия, 15
ЛОКАЛЬНЫЙ СМЕТНЫЙ РАСЧЕТ
(локальная смета)
|  | на | Электрооборудование
(наименование работ и затрат, наименование объекта)
Основание:
|  |  | Сметная стоимость монтажных работ ___________________________________________________________ | [5 empty] | ___________________________452828,54 |  | руб.
|  |  | Средства на оплату труда ___________________________________________________________ | [5 empty] | ___________________________51191 |  | руб.
|  |  | Сметная трудоемкость ___________________________________________________________ | [5 empty] | ___________________________________________________________546,77 |  | чел.час
Составлен(а) в текущих (прогнозных) ценах по состоянию на 3 кв.2007 г.
№ пп | Обоснование | Наименование | Ед. изм. | Кол. | Стоимость единицы, руб. |  |  |  | Общая стоимость, руб. |  |  |  | Т/з осн. раб.на ед. | Т/з осн. раб. Всего | Т/з мех. на ед. | Т/з мех. Всего
[5 empty] | Всего | В том числе |  |  | Всего | В том числе
[6 empty] | Осн.З/п | Эк.Маш | З/пМех |  | Осн.З/п | Эк.Маш | З/пМех
1 | 2 | 3 | 4 | 5 | 6 | 7 | 8 | 9 | 10 | 11 | 12 | 13 | 14 | 15 | 16 | 17
Раздел 1. Электрооборудование
3 | ТЕРм08-01-053-01 | Трансформатор тока, напряжение, кВ, до: 10 | шт. | 4 | 92.97 | 33.24 | 12.34 | 1.09 | 372 | 133 | 49 | 4 | 2.43 | 9.72 | 0.1 | 0.4
4 | Каталог РЦЦС | Трансформатор тока 100/5А | шт. | 4 | 833.6 |  |  |  | 3334
5 | ТЕРм08-03-572-04 | Блок управления шкафного исполнения или распределительный пункт (шкаф), устанавливаемый на стене, высота и ширина, мм, до: 1200х1000 | шт. | 5 | 488.57 | 49.17 | 78.75 | 5.33 | 2443 | 246 | 394 | 27 | 3.49 | 17.45 | 0.58 | 2.9
6 | СЦМ-549-5054-163 | Пункт распределительный: ПР11-1052 | шт | 1 | 2241.67 |  |  |  | 2242
7 | СЦМ-549-5054-166 | Пункт распределительный: ПР11-3052 | шт | 1 | 2615.12 |  |  |  | 2615
8 | СЦМ-549-5054-163 | Пункт распределительный: ПР11-1058 | шт | 1 | 2241.67 |  |  |  | 2242
9 | СЦМ-549-5054-163 | Пункт распределительный: ПР11-1056 | шт | 1 | 2241.67 |  |  |  | 2242
10 | СЦМ-549-5054-166 | Пункт распределительный: ПР11-3064 | шт | 1 | 2615.12 |  |  |  | 2615
11 | ТЕРм08-03-526-01 | Выключатели установочные автоматические (автоматы) или неавтоматические. Автомат одно-, двух-, трехполюсный, устанавливаемый на конструкции на стене или колонне, на ток, А, до: 25 | шт. | 43 | 288.32 | 21.11 | 1.85 | 0.04 | 12398 | 908 | 80 | 2 | 1.56 | 67.08 | 0.004 | 0.17
12 | СЦМ-545-1010 | Автоматический выключатель АЕ2044 | шт | 38 | 189.83 |  |  |  | 7214
13 | СЦМ-545-1010 | Автоматический выключатель АЕ2046 | шт | 5 | 189.83 |  |  |  | 949
14 | ТЕРм08-03-599-01 | Щитки осветительные, устанавливаемые в нише распорными дюбелями, масса щитка, кг, до: 6 | шт. | 5 | 129.43 | 39.03 | 3.11 | 0.18 | 647 | 195 | 16 | 1 | 2.77 | 13.85 | 0.02 | 0.1
15 | Каталог РЦЦС | Щиток силовой на 220В | шт. | 4 | 364.8 |  |  |  | 1459
16 | Каталог РЦЦС | Щиток силовой на 380В | шт. | 1 | 515.57 |  |  |  | 516
Раздел 2. Кабели и провода
24 | ТЕРм08-02-401-01 | Кабели с креплением накладными скобами, полосками с установкой ответвительных коробок. Кабель 2-4-жильный сечением жилы до 16 мм2 | 100 м | 5 | 3926 | 690.41 | 982.73 | 458.58 | 19630 | 3452 | 4914 | 2293 | 51.6 | 258 | 25.2 | 126
25 | СЦМ-501-0586-83 | Кабели силовые на напряжение 660 В с медными жилами с поливинилхлоридной изоляцией и оболочкой марки ВВГ 5х16 мм2 | 1000 м | 0.003 | 71749.36 |  |  |  | 215
29 | СЦМ-501-0586-70 | Кабели силовые на напряжение 660 В с медными жилами с поливинилхлоридной изоляцией и оболочкой марки ВВГ 3х2.5 мм2 | 1000 м | 0.394 | 7607.16 |  |  |  | 2997
30 | СЦМ-501-0586-69 | Кабели силовые на напряжение 660 В с медными жилами с поливинилхлоридной изоляцией и оболочкой марки ВВГ 3х1.5 мм2 | 1000 м | 0.103 | 5100.26 |  |  |  | 525
32 | ТЕРм08-02-403-03 | Провода групповых осветительных сетей. Провод в защитной оболочке или кабель двух-трехжильные: под штукатурку по стенам или в бороздах | 100 м | 1 | 2427.64 | 495.06 | 188.52 | 96.31 | 2428 | 495 | 189 | 96 | 37 | 37 | 5.27 | 5.27
33 | СЦМ-507-0247 | Провода силовые для электрических установок на напряжение до 450 В с медной жилой марки ПВ1, сечением 2.5 мм2 | 1000 м | 0.15 | 1473.46 |  |  |  | 221
35 | СЦМ-507-0256 | Провода силовые для электрических установок на напряжение до 450 В с медной жилой марки ПВ1, сечением 35 мм2 | 1000 м | 0.04 | 18446.21 |  |  |  | 738
Раздел 3. Трубы
50 | ТЕРм08-02-407-01 | Труба стальная по установленным конструкциям, по стенам с креплением скобами, диаметр, мм, до: 25 | 100 м | 0.7 | 2406.93 | 412.1 | 906.86 | 376.24 | 1685 | 288 | 635 | 263 | 30.8 | 21.56 | 20.9 | 14.63
51 | СЦМ-528-0004 | Трубы из коррозионно-стойкой стали электросварные, марки 10Х18H10Т (8443) наружным диаметром 25 мм, толщиной стенки 1.5 мм | 10 м | 7 | 1203.31 |  |  |  | 8423
54 | ТЕРм08-02-409-01 | Труба винипластовая по установленным конструкциям, по стенам и колоннам с креплением скобами, диаметр, мм, до: 25 | 100 м | 0.2 | 2143.17 | 318.44 | 631.8 | 292.43 | 429 | 64 | 126 | 58 | 23.8 | 4.76 | 16 | 3.2
55 | СЦМ-530-0041 | Трубы напорные из полиэтилена низкого давления среднего типа: наружным диаметром 25 мм | 10 м | 2 | 70.6 |  |  |  | 141
56 | ТЕРм08-02-412-03 | Затягивание проводов в проложенные трубы и металлические рукава. Провод первый одножильный или многожильный в общей оплетке, суммарное сечение, мм2, до: 16 | 100 м | 0.9 | 416.41 | 105.17 | 9.26 | 0.74 | 375 | 95 | 8 | 1 | 7.86 | 7.07 | 0.08 | 0.07
Раздел 4. Заземление
61 | ТЕРм08-02-472-10 | Проводник заземляющий: из медного изолированного провода сечением 25 мм2 открыто по строительным основаниям | 100 м | 0.4 | 7171.42 | 623.51 | 28.45 | 0.55 | 2869 | 249 | 11 |  | 46.6 | 18.64 | 0.06 | 0.02
Раздел 5. Аптека
65 | ТЕРм08-03-526-01 | Выключатели установочные автоматические (автоматы) или неавтоматические. Автомат одно-, двух-, трехполюсный, устанавливаемый на конструкции на стене или колонне, на ток, А, до: 25 | шт. | 11 | 288.32 | 21.11 | 1.85 | 0.04 | 3172 | 232 | 20 |  | 1.56 | 17.16 | 0.004 | 0.04
66 | СЦМ-545-1010 | Выключатель автоматически АЕ-2046 | шт | 11 | 192.3 |  |  |  | 2115
81 | ТЕРм08-02-401-01 | Кабели с креплением накладными скобами, полосками с установкой ответвительных коробок. Кабель 2-4-жильный сечением жилы до 16 мм2 | 100 м | 1.3 | 3926 | 690.41 | 982.73 | 458.58 | 5104 | 898 | 1278 | 596 | 51.6 | 67.08 | 25.2 | 32.76
82 | СЦМ-501-0586-70 | Кабели силовые на напряжение 660 В с медными жилами с поливинилхлоридной изоляцией и оболочкой марки ВВГ 3х2.5 мм2 | 1000 м | 0.05 | 7607.16 |  |  |  | 380
83 | СЦМ-501-0586-69 | Кабели силовые на напряжение 660 В с медными жилами с поливинилхлоридной изоляцией и оболочкой марки ВВГ 3х1.5 мм2 | 1000 м | 0.08 | 5100.26 |  |  |  | 408
85 | ТЕРм08-02-403-03 | Провода групповых осветительных сетей. Провод в защитной оболочке или кабель двух-трехжильные: под штукатурку по стенам или в бороздах | 100 м | 0.2 | 2427.64 | 495.06 | 188.52 | 96.31 | 486 | 99 | 38 | 19 | 37 | 7.4 | 5.27 | 1.05
86 | СЦМ-507-0247 | Провода силовые для электрических установок на напряжение до 450 В с медной жилой марки ПВ1, сечением 2.5 мм2 | 1000 м | 0.02 | 1473.46 |  |  |  | 29
Итого прямые затраты по смете в ценах 2001г. | [8 empty] | 93658 | 7354 | 7758 | 3360 |  | 546.77 |  | 186.61
Итого прямые затраты по смете с учетом коэффициентов к итогам 1 квартала 2008 года
Накладные расходы
Сметная прибыль
Итоги по смете:
Итого Поз. 3-16, 24-25, 29-30, 32-33, 35, 50-51, 54-56, 61, 65-66, 81-83, 85-86
Всего с учетом "Коэффициент к итогам 1 кв. 2008г.
Накладные расходы
Сметная прибыль
Итого c накладными и см. прибылью
В том числе:
Материалы
Машины и механизмы
ФОТ
Накладные расходы
Сметная прибыль
НДС 18%
ВСЕГО по смете | [8 empty] | 452828.54
Составил
Проверил