## Локальная смета
СОГЛАСОВАНО: | [7 empty] | УТВЕРЖДАЮ:
Главный врач
_____________________________ | [7 empty] | ____________ Падруль М.М.
" _____ " ________________ 2008 г. | [7 empty] | "______ " ___________2008 г.
МУЗ МСЧ № 9 им Тверье
(наименование стройки)
ЛОКАЛЬНЫЙ СМЕТНЫЙ РАСЧЕТ №
(локальная смета)
на электрические измерения в электроустановках хирургического, административного, токсикологического корпусов, роддома и пищеблока.
(наименование работ и затрат, наименование объекта)
Основание: чертежи №
| Сметная стоимость |  |  |  | 488.5863 | тыс. руб
| Средства на оплату труда |  |  |  | 201.9786 | тыс. руб
Составлен(а) в текущих (прогнозных) ценах по состоянию на 4 квартал 2007 г.
№ пп | Шифр и номер позиции норматива | Наименование работ и затрат, единица измерения | Количество | Стоимость единицы |  | Общая стоимость |  |  | Затраты труда рабочих, чел.-ч, не занятых обслуживанием машин
|  |  |  | всего | эксплуатации машин | Всего | оплаты труда | эксплуатация машин
|  |  |  | оплаиы труда | в т.ч. оплаты труда |  |  | в т.ч. оплаты труда | на единицу | всего
1 | 2 | 3 | 4 | 5 | 6 | 7 | 8 | 9 | 10 | 11
Раздел 1. Измерения в электроустановках
1 | ТЕРп01-11-010-02 | Измерение сопротивления растеканию тока контура с диагональю до 20 м (измерение) | 7 | 36,38 36,38 |  | 254.66 | 254.66 |  | 2 | 14
2 | ТЕРп01-05-015-02 | Устройство АВР: линии папряжением ниже 1 кВ без схемы восстановления напряжения (устройство) | 20 | 270 270,00 |  | 5400 | 5400 |  | 15 | 300
3 | ТЕРп01-11-011-01 | Проверка наличия цепи между заземлителями и заземленными элементами (100 точек) | 15 | 291,04 291,04 |  | 4365.6 | 4365.6 |  | 16 | 240
4 | ТЕРп01-03-002-06 | Выключатель трехполюсный: с электромагнитным, тепловым или комбинированным расцепителем, номинальный ток, А, до: 600 (шт.) | 10 | 53,32 53,32 |  | 533.2 | 533.2 |  | 4 | 40
5 | ТЕРп01-03-002-05 | Выключатель трехполюсный: с электромагнитным, тепловым или комбинированным расцепителем, номинальный ток, А, до: 200 (шт.) | 20 | 39,99 39,99 |  | 799.8 | 799.8 |  | 3 | 60
6 | ТЕРп01-03-002-04 | Выключатель трехполюсный: с электромагнитным, тепловым или комбинированным расцепителем, номинальный ток, А, до: 50 (шт.) | 110 | 26,66 26,66 |  | 2932.6 | 2932.6 |  | 2 | 220
7 | ТЕРп01-03-001-01 | Выключатель однополюсный: с электромагнитным, тепловым или комбинированным расцепителем (шт.) | 650 | 19,99 19,99 |  | 12993.5 | 12993.5 |  | 1.5 | 975
8 | ТЕРп01-11-028-01 | Измерение сопротивления изоляции мегаомметром: кабельных и других линий напряжением до 1 кВ, предназначенных для передачи электроэнергии к распределительным устройствам, щитам, шкафам, коммутационным аппаратам и электропотребителям (линия) Коэффициенты: 0.6 Для четырехпроводной линии ОЗП=1,3; ТЗ=1,3 | 500 | 9,46 9,46 |  | 4730 | 4730 |  | 0.52 | 260
9 | ТЕРп01-11-028-01 | Измерение сопротивления изоляции мегаомметром: кабельных и других линий напряжением до 1 кВ, предназначенных для передачи электроэнергии к распределительным устройствам, щитам, шкафам, коммутационным аппаратам и электропотребителям (линия) | 1600 | 7,28 7,28 |  | 11648 | 11648 |  | 0.4 | 640
Итоги по смете:
Итого Поз. 1-9 | [5 empty] | 43657.36 | 43657.36 |  |  | 2749
Всего с учетом "2. Производство пусконаладочных работ в существующих зданиях и сооружениях в стесненных условиях: с наличием в зоне производства работ действующего технологического оборудования или загромождающих предметов (лабораторное оборудование, мебель и т. п.). ОЗП=1,35; ЭМ=1,35; ЗПМ=1,35; ТЗ=1,35; ТЗМ=1,35" | [5 empty] | 58937.44 | 58937.44 |  |  | 3711.15
Всего с учетом "В ценах 4 квартала 2007 г. ОЗП=3,427" | [5 empty] | 201978.61 | 201978.61 |  |  | 3711.15
Накладные расходы 65% ФОТ | [5 empty] | 131286.1
Сметная прибыль 40% ФОТ | [5 empty] | 80791.44
Итого c накладными и см. прибылью | [5 empty] | 414056.15 |  |  |  | 3711.15
Итого сумма для рассчета лимитированных затрат
Непредвиденные затраты 2%
Итого с непредвиденными
Итого с прочими затратами | [5 empty] | 414056.15
НДС 18% | [5 empty] | 74530.11
ВСЕГО по смете | [5 empty] | 488586.26
Составил
Проверил