## Локальная смета
Проиложение 1
к муниципальному контракту
от ____________ №____
| СОГЛАСОВАНО: | [7 empty] | УТВЕРЖДАЮ:
| _______________________________ | [7 empty] | _______________________________
| "______ " _______________200_ г. | [7 empty] | "______ " _______________200_ г.
Установка ограждений
(наименование стройки)
ЛОКАЛЬНЫЙ СМЕТНЫЙ РАСЧЕТ №
(локальная смета)
| на | установка пешеходных ограждений на Ш.Космонавтов, участок от ул.Борчанинова до ул.Мильчакова
технологический проезд по Ш.Космонавтов, вдоль дома №3 по ул.Леонова
(наименование работ и затрат, наименование объекта)
Основание:
|  | Сметная стоимость строительных работ ___________________________________________________________ |  |  |  | тыс.руб.
|  | Средства на оплату труда ___________________________________________________________ |  |  |  | тыс.руб.
|  | Сметная трудоемкость ___________________________________________________________ |  |  |  | чел.час
Составлен(а) в текущих (прогнозных) ценах по состоянию на 2008 г.
№ пп | Обоснование | Наименование | Ед. изм. | Кол. на ед./ всего | Стоимость единицы, руб. |  |  |  | Общая стоимость, руб.
[5 empty] | Всего | В том числе |  |  | Всего | В том числе
[6 empty] | Осн.З/п | Эк.Маш. | З/пМех |  | Осн.З/п | Эк.Маш. | З/пМех
1 | 2 | 3 | 4 | 5 | 6 | 7 | 8 | 9 | 10 | 11 | 12 | 13
Раздел 1. Новый Раздел
1 |  | Демонтаж барьерных ограждений из стали на металлических стойках, шаг стоек 3 м КОЭФ. К ПОЗИЦИИ: Новый коэффициент ОЗП=0,6; ЭМ-ЗПМ=0,7; ЗПМ=0,6; МАТ=0; ТЗ=0,6; ТЗМ=0,6; 3.1 Производство работ на одной половине проезжей части при систематическом движении транспорта на другой ОЗП=1,2; ЭМ=1,2; ЗПМ=1,2; ТЗ=1,2; ТЗМ=1,2 | 100 м | 0.28
|  | Затраты труда рабочих (ср 3,1) | чел.час | 92,42 25,88
|  | Краны на автомобильном ходу при работе на других видах строительства (кроме магистральных трубопроводов) 10 т | маш.-ч | 12,22 3,42
|  | Агрегаты сварочные передвижные с номинальным сварочным током 250-400 А с дизельным двигателем | маш.-ч | 0,2 0,06
|  | Машины бурильно-крановые на автомобиле глубиной бурения 3,5 м | маш.-ч | 3,54 0,99
|  | Автомобили бортовые грузоподъемностью до 5 т | маш.-ч | 1 0,28
2 |  | Погрузочные работы при автомобильных перевозках: Мусор строительный | за т груза | 1.8
3 |  | Перевозка навалочных грузов автомобилями-самосвалами (работающими вне карьеров), расстояние перевозки 22 км: класс груза 1 | 1 т | 1.8
4 |  | Устройство ограждений пешехедных из стали на металлических стойках, шаг стоек 2 м КОЭФ. К ПОЗИЦИИ: 3.1 Производство работ на одной половине проезжей части при систематическом движении транспорта на другой ОЗП=1,2; ЭМ=1,2; ЗПМ=1,2; ТЗ=1,2; ТЗМ=1,2 | 100 м | 2.7
|  | Затраты труда рабочих (ср 3,1) | чел.час | 210,85 569,29
|  | Краны на автомобильном ходу при работе на других видах строительства (кроме магистральных трубопроводов) 10 т | м-час | 12,31 33,24
|  | Агрегаты сварочные передвижные с номинальным сварочным током 250-400 А с дизельным двигателем | м-час | 0,29 0,78
|  | Машины бурильно-крановые на автомобиле глубиной бурения 3,5 м | м-час | 5,22 14,09
|  | Автомобили бортовые грузоподъемностью до 5 т | м-час | 1,06 2,86
|  | Болты с шестигранной головкой диаметром резьбы 10 мм | т | 0,00221 0,005967
|  | Болты с шестигранной головкой диаметром резьбы 16-(18) мм | т | 0,0264 0,07128
|  | Краски масляные и алкидные густотертые: цинковые МА-011-2 | т | 0,01286 0,03472
|  | Электроды диаметром 4 мм Э42 | т | 0,00154 0,004158
|  | Стойки металлические | т | 0,908 2,452
|  | Прочие индивидуальные сварные конструкции, масса сборочной единицы до 0.1 т | т | 3E-5 8,1E-5
|  | Металлоконструкции балок ограждения | т | 1,71 4,617
|  | Бетон тяжелый, класс В 12,5 (М150) | м3 | 6,83 18,44
Итого прямые затраты по смете в ценах 2001г.
Итого прямые затраты по смете с учетом коэффициентов к итогам
ОЗП ; ЭМ-ЗПМ ; ЗПМ ; МАТ
ПЗ ; ОЗП ; ЭМ ; ЗПМ ; МАТ
Накладные расходы
128%*0,94 ФОТ
142%*0,94 ФОТ
Сметная прибыль
83%*0.85 ФОТ
95%*0.85 ФОТ
Итоги по смете:
Автомобильные дороги
Погрузо-разгрузочные работы при автоперевозках
Перевозка автотранспортом
Материалы
Сантехнические работы - внутренние (трубопроводы, водопровод, канализация, отопление, газоснабжение, вентиляция и кондиционирование воздуха)
Итого
Материалы
Машины и механизмы
ФОТ
Накладные расходы
Сметная прибыль
НДС 18%
ВСЕГО по смете
Составил
Проверил
| ЗАКАЗЧИК: | [7 empty] | ПОДРЯДЧИК: