## Локальная смета
Приложение № 2
к Извещению о проведении запроса котировок
№ 6 от «20» марта_ 2008 г.
| СОГЛАСОВАНО: | [11 empty] | УТВЕРЖДАЮ:
| _____________________________ | [11 empty] | __________________________
| " _____ " ________________ 200_ г. | [11 empty] | "____" ______________200_ г.
Титул здравоохранения 2008г
(наименование стройки)
ЛОКАЛЬНЫЙ СМЕТНЫЙ РАСЧЕТ №
(локальная смета)
|  | на | капитальный ремонт системы электроснабжения МУЗ ГКП №1 по ул. Матросова,4
(наименование работ и затрат, наименование объекта)
Основание: Дефектная ведомость
|  |  | Сметная стоимость монтажных работ ___________________________________________________________ | [5 empty] | ___________________________157887,12 |  | руб.
|  |  | Средства на оплату труда ___________________________________________________________ | [5 empty] | ___________________________14854,55 |  | руб.
|  |  | Сметная трудоемкость ___________________________________________________________ | [5 empty] | ___________________________________________________________211,44 |  | чел.час
Составлен(а) в текущих (прогнозных) ценах по состоянию на 1 квартал 2008 г.
№ пп | Обоснование | Наименование | Ед. изм. | Кол. | Стоимость единицы, руб. |  |  |  | Общая стоимость, руб. |  |  |  | Т/з осн. раб.на ед. | Т/з осн. раб. Всего | Т/з мех. на ед. | Т/з мех. Всего
[5 empty] | Всего | В том числе |  |  | Всего | В том числе
[6 empty] | Осн.З/п | Эк.Маш | З/пМех |  | Осн.З/п | Эк.Маш | З/пМех
1 | 2 | 3 | 4 | 5 | 6 | 7 | 8 | 9 | 10 | 11 | 12 | 13 | 14 | 15 | 16 | 17
Раздел 1.
1 | ТЕРр67-08-02 | Смена светильников с люминесцентными лампами | 100 шт. | 0.93 | 24933.19 | 2233.94 | 3.25 | 1.09 | 23187.87 | 2077.56 | 3.02 | 1.01 | 163.3 | 151.87 | 0.08 | 0.07
3 | ТЕРр67-08-01 | Смена светильников : с лампами накаливания | 100 шт. | 0.15 | 9847.11 | 1218.89 | 1.22 | 0.41 | 1477.07 | 182.83 | 0.18 | 0.06 | 89.1 | 13.37 | 0.03
4 | ТЕРр67-09-01 | Смена выключателей | 100 шт. | 0.57 | 1161.37 | 311.37 |  |  | 661.98 | 177.48 |  |  | 24.1 | 13.74
5 | ТЕРр67-09-02 | Смена розеток | 100 шт. | 1.23 | 1161.37 | 311.37 |  |  | 1428.49 | 382.99 |  |  | 24.1 | 29.64
6 | ТЕРм08-02-399-01 | Провод в коробах, сечение, мм2, до 6 | 100 м | 0.8 | 277.07 | 47.1 | 57.83 | 28.86 | 221.66 | 37.68 | 46.26 | 23.09 | 3.52 | 2.82 | 1.58 | 1.26
7 | СЦМ-501-0586-70 | Кабели силовые на напряжение 660 В с медными жилами с поливинилхлоридной изоляцией и оболочкой марки ВВГ 3х2.5 мм2 | 1000м | 0.08 | 7607.16 |  |  |  | 608.57
Итого прямые затраты по смете в ценах 2001г. | [8 empty] | 27585.64 | 2858.54 | 49.46 | 24.16 |  | 211.44 |  | 1.33
Итого прямые затраты по смете с учетом коэффициентов к итогам | [8 empty] | 110486.67 | 14730.06 | 204.79 | 124.49 |  | 211.44 |  | 1.33
В том числе, справочно:
ОЗП=5,153; ЭМ-ЗПМ=3,174; ЗПМ=5,153; МАТ=3,872 (Поз. 1-12) | [8 empty] | 82901.03 | 11871.52 | 155.34 | 100.34
Накладные расходы | [8 empty] | 13265.11
В том числе, справочно:
89,3% ФОТ (от 14854,55) (Поз. 1-12) | [8 empty] | 13265.11
Сметная прибыль | [8 empty] | 7427.28
В том числе, справочно:
50% ФОТ (от 14854,55) (Поз. 1-12) | [8 empty] | 7427.28
Итоги по смете:
Итого | [8 empty] | 131179.06 |  |  |  |  | 211.44 |  | 1.33
Непредвиденные затраты 2% | [8 empty] | 2623.58
Итого с непредвиденными | [8 empty] | 133802.64
НДС 18% | [8 empty] | 24084.48
ВСЕГО по смете | [8 empty] | 157887.12 |  |  |  |  | 211.44 |  | 1.33
Составил Ф.Н.Зиннатова
Проверил