## Локальная смета
Приложение № 2
к Извещению о проведении запроса котировок
№ 6 от «20» марта_ 2008 г.
| СОГЛАСОВАНО: | [11 empty] | УТВЕРЖДАЮ:
| _____________________________ | [11 empty] | __________________________
| " _____ " ________________ 200_ г. | [11 empty] | "____" ______________200_ г.
Титул здравоохранения 2008г
(наименование стройки)
ЛОКАЛЬНЫЙ СМЕТНЫЙ РАСЧЕТ №
(локальная смета)
|  | на | капитальный ремонт системы электроснабжения МУЗ ГКП №1 по ул.Кирова,45
(наименование работ и затрат, наименование объекта)
Основание: Дефектная ведомость
|  |  | Сметная стоимость монтажных работ ___________________________________________________________ | [5 empty] | ___________________________122800,51 |  | руб.
|  |  | Средства на оплату труда ___________________________________________________________ | [5 empty] | ___________________________10631,16 |  | руб.
|  |  | Сметная трудоемкость ___________________________________________________________ | [5 empty] | ___________________________________________________________150,95 |  | чел.час
Составлен(а) в текущих (прогнозных) ценах по состоянию на 1 квартал 2008 г.
№ пп | Обоснование | Наименование | Ед. изм. | Кол. | Стоимость единицы, руб. |  |  |  | Общая стоимость, руб. |  |  |  | Т/з осн. раб.на ед. | Т/з осн. раб. Всего | Т/з мех. на ед. | Т/з мех. Всего
[5 empty] | Всего | В том числе |  |  | Всего | В том числе
[6 empty] | Осн.З/п | Эк.Маш | З/пМех |  | Осн.З/п | Эк.Маш | З/пМех
1 | 2 | 3 | 4 | 5 | 6 | 7 | 8 | 9 | 10 | 11 | 12 | 13 | 14 | 15 | 16 | 17
Раздел 1.
1 | ТЕРр67-08-02 | Смена светильников с люминесцентными лампами | 100 шт. | 0.7 | 24933.19 | 2233.94 | 3.25 | 1.09 | 17453.23 | 1563.76 | 2.28 | 0.76 | 163.3 | 114.31 | 0.08 | 0.06
4 | ТЕРр67-09-01 | Смена выключателей | 100 шт. | 0.4 | 1161.37 | 311.37 |  |  | 464.55 | 124.55 |  |  | 24.1 | 9.64
5 | ТЕРр67-09-02 | Смена розеток | 100 шт. | 0.4 | 1161.37 | 311.37 |  |  | 464.55 | 124.55 |  |  | 24.1 | 9.64
6 | ТЕРм08-02-399-01 | Провод в коробах, сечение, мм2, до 6 | 100 м | 0.5 | 277.07 | 47.1 | 57.83 | 28.86 | 138.54 | 23.55 | 28.92 | 14.43 | 3.52 | 1.76 | 1.58 | 0.79
7 | СЦМ-501-0586-70 | Кабели силовые на напряжение 660 В с медными жилами с поливинилхлоридной изоляцией и оболочкой марки ВВГ 3х2.5 мм2 | 1000м | 0.05 | 7607.16 |  |  |  | 380.36
9 | ТЕРм08-03-526-01 | Выключатели установочные автоматические (автоматы) или неавтоматические. Автомат одно-, двух-, трехполюсный, устанавливаемый на конструкции на стене или колонне, на ток, А, до: 25 | шт. | 10 | 288.32 | 21.11 | 1.85 | 0.04 | 2883.2 | 211.1 | 18.5 | 0.4 | 1.56 | 15.6 | 0.004 | 0.04
12 | текущие цены | Автомат 1-но полюсный 25 А | шт | 10 | 6.46 |  |  |  | 64.6
Итого прямые затраты по смете в ценах 2001г. | [8 empty] | 21849.03 | 2047.51 | 49.7 | 15.59 |  | 150.95 |  | 0.89
Итого прямые затраты по смете с учетом коэффициентов к итогам | [8 empty] | 87218.47 | 10550.82 | 188.6 | 80.34 |  | 150.95 |  | 0.89
В том числе, справочно:
ОЗП=5,153; ЭМ-ЗПМ=3,174; ЗПМ=5,153; МАТ=3,872 (Поз. 1-12) | [8 empty] | 65369.44 | 8503.31 | 138.9 | 64.75
Накладные расходы | [8 empty] | 9493.62
В том числе, справочно:
89,3% ФОТ (от 10631,16) (Поз. 1-12) | [8 empty] | 9493.62
Сметная прибыль | [8 empty] | 5315.59
В том числе, справочно:
50% ФОТ (от 10631,16) (Поз. 1-12) | [8 empty] | 5315.59
Итоги по смете:
Электромонтажные работы (ремонтно-строительные) | [8 empty] | 86516.98 |  |  |  |  | 133.59 |  | 0.06
Электромонтажные работы на других объектах | [8 empty] | 15510.7 |  |  |  |  | 17.36 |  | 0.83
Итого | [8 empty] | 102027.68 |  |  |  |  | 150.95 |  | 0.89
В том числе:
Материалы | [8 empty] | 76479.05
Машины и механизмы | [8 empty] | 188.6
ФОТ | [8 empty] | 10631.16
Накладные расходы | [8 empty] | 9493.62
Сметная прибыль | [8 empty] | 5315.59
Непредвиденные затраты 2% | [8 empty] | 2040.55
Итого с непредвиденными | [8 empty] | 104068.23
НДС 18% | [8 empty] | 18732.28
ВСЕГО по смете | [8 empty] | 122800.51 |  |  |  |  | 150.95 |  | 0.89
Составил Ф.Н.Зиннатова
Проверил