## Локальная смета
Приложение № 3
к Извещению о проведении запроса котировок
№ 7 от «20» марта_ 2008 г.
| СОГЛАСОВАНО: | [11 empty] | УТВЕРЖДАЮ:
| _____________________________ | [11 empty] | __________________________
| " _____ " ________________ 200_ г. | [11 empty] | "____" ______________200_ г.
МУЗ ГКП №1
(наименование стройки)
ЛОКАЛЬНЫЙ СМЕТНЫЙ РАСЧЕТ №
(локальная смета)
на монтаж системы пожарной сигнализации и оповещения о пожаре в здании дневного стационара по адресу: ул.Матросова,3.
(наименование работ и затрат, наименование объекта)
|  |  | Основание: | [6 empty] | проект
|  |  | Сметная стоимость ___________________________________________________________ | [5 empty] | 190826.0836 |  | руб.
|  |  | строительных работ ___________________________________________________________ | [5 empty] | ___________________________________________________________564,68 |  | руб.
|  |  | монтажных работ ___________________________________________________________ | [5 empty] | ___________________________________________________________153428,83 |  | руб.
|  |  | прочих ___________________________________________________________ | [5 empty] | ___________________________________________________________4552,59 |  | руб.
|  |  | Средства на оплату труда ___________________________________________________________ | [5 empty] | ___________________________39241,88 |  | руб.
|  |  | Сметная трудоемкость ___________________________________________________________ | [5 empty] | ___________________________________________________________488,22 |  | чел.час
Составлен(а) в текущих (прогнозных) ценах по состоянию на __4кв._____2007_ г.
№ пп | Обоснование | Наименование | Ед. изм. | Кол. | Стоимость единицы, руб. |  |  |  | Общая стоимость, руб. |  |  |  | Т/з осн. раб.на ед. | Т/з осн. раб. Всего | Т/з мех. на ед. | Т/з мех. Всего
[5 empty] | Всего | В том числе |  |  | Всего | В том числе
[6 empty] | Осн.З/п | Эк.Маш | З/пМех |  | Осн.З/п | Эк.Маш | З/пМех
1 | 2 | 3 | 4 | 5 | 6 | 7 | 8 | 9 | 10 | 11 | 12 | 13 | 14 | 15 | 16 | 17
Раздел 1. Монтажные работы
1 | ТЕРм10-08-001-02 | Приборы ПС приемно-контрольные, пусковые: концентратор - блок базовый на 20 лучей | шт. | 1 | 569.04 | 557.31 | 0.27 |  | 569.04 | 557.31 | 0.27 |  | 39 | 39
4 | ТЕРм10-08-001-11 | Устройства промежуточные на количество лучей: 10 (пульт управления) | шт. | 1 | 211.12 | 205.8 | 0.22 |  | 211.12 | 205.8 | 0.22 |  | 14 | 14
5 | ТЕРм10-08-002-02 | Извещатели ПС автоматические: дымовой, фотоэлектрический, радиоизотопный, световой в нормальном исполнении | шт. | 66 | 29.05 | 27.36 | 0.27 |  | 1917.3 | 1805.76 | 17.82 |  | 2 | 132
6 | ТЕРм10-08-002-01 | Извещатели ПС автоматические: тепловой электро-контактный, магнитоконтактный в нормальном исполнении (ИПР-И) | шт. | 6 | 14.51 | 13.68 | 0.1 |  | 87.06 | 82.08 | 0.6 |  | 1 | 6
7 | ТЕРм10-04-101-15 | Транспарант световой (табло) | шт. | 7 | 31.91 | 27.36 |  |  | 223.37 | 191.52 |  |  | 2 | 14
10 | ТЕРм10-02-016-06 | Отдельно устанавливаемый: преобразователь или блок питания | шт. | 1 | 498.42 | 158.77 | 42.71 | 6.02 | 498.42 | 158.77 | 42.71 | 6.02 | 10.1 | 10.1 | 0.44 | 0.44
11 | ТЕРм08-01-121-01 | Аккумуляторы | шт. | 1 | 44.64 | 28.18 |  |  | 44.64 | 28.18 |  |  | 2.06 | 2.06
12 | ТЕРм10-08-019-01 | Коробка ответвительная на стене | шт. | 10 | 7.18 | 6.95 |  |  | 71.8 | 69.5 |  |  | 0.5 | 5
13 | ТЕРм10-04-066-04 | Коробка кабельная соединительная или разветвительная | шт. | 5 | 57.78 | 48.6 |  |  | 288.9 | 243 |  |  | 4 | 20
14 | ВТЕРм8-02-396-59-1 | Прокладка коробов пластмассовых,шириной до 40мм | 100м | 1.2 | 324.7 | 218.74 | 19.36 | 1.93 | 389.64 | 262.49 | 23.23 | 2.32
15 | ТЕРм08-02-399-01 | Провод в коробах, сечение, мм2, до: 6 | 100 м | 1.2 | 277.07 | 47.1 | 57.83 | 28.86 | 332.48 | 56.52 | 69.4 | 34.63 | 3.52 | 4.22 | 1.58 | 1.9
16 | ТЕРм08-02-409-01 | Труба винипластовая по установленным конструкциям, по стенам и колоннам с креплением скобами, диаметр, мм, до: 25 | 100 м | 3 | 2143.17 | 318.44 | 631.8 | 292.43 | 6429.51 | 955.32 | 1895.4 | 877.29 | 23.8 | 71.4 | 16 | 48
17 | ТЕРм08-02-148-01 | Кабели до 35 кв в проложенных трубах, блоках и коробах, масса 1 м, кг, до: 1 | 100 м кабеля | 3 | 754.14 | 169.63 | 512.24 | 54.33 | 2262.42 | 508.89 | 1536.72 | 162.99 | 12.4 | 37.2 | 3.78 | 11.34
18 | ТЕРм10-01-055-08 | Прокладка кабеля и провода по стенам. Однопарный провод с креплением проволочными скрепами по стене: кирпичной | 100 м провода | 5.8 | 717.94 | 204.12 | 66 | 9.3 | 4164.05 | 1183.9 | 382.8 | 53.94 | 16.8 | 97.44 | 0.68 | 3.94
19 | ТЕР46-03-010-01 | Пробивка в бетонных стенах и полах толщиной 100 мм отверстий площадью до 20 см2 | 100 отверстий | 0.02 | 891.72 | 205.25 | 686.47 | 59.51 | 17.83 | 4.11 | 13.72 | 1.19 | 15.17 | 0.3 | 4.35 | 0.09
20 | ТЕРр69-02-01 | Сверление отверстий в кирпичных стенах электроперфоратором: толщина стен 0,5 кирпича с диаметром отверстия до 20 мм | 100 отверстий | 0.2 | 83.74 | 66.7 | 17.04 |  | 16.75 | 13.34 | 3.41 |  | 5.49 | 1.1
21 | ТЕР46-03-017-05 | Заделка отверстий, гнезд и борозд в стенах и перегородках бетонных площадью до 0,1 м2 | 1 м3 заделки | 0.022 | 1869.79 | 865.78 | 31.6 |  | 41.14 | 19.05 | 0.7 |  | 75.22 | 1.65 | 0.4 | 0.01
Итого прямые затраты по разделу в ценах 2001г. | [8 empty] | 17565.47 | 6345.54 | 3987 | 1138.38 |  | 455.47 |  | 65.72
Итого прямые затраты по разделу с учетом коэффициентов к итогам | [8 empty] | 68912.58 | 31353.31 | 14153.51 | 5624.73 |  | 455.47 |  | 65.72
Накладные расходы | [8 empty] | 33021.39
Сметная прибыль | [8 empty] | 18489.04
Итоги по разделу 1 Монтажные работы :
Итого Строительные работы | [8 empty] | 564.68 |  |  |  |  | 3.05 |  | 0.1
Итого Монтажные работы | [8 empty] | 119858.33 |  |  |  |  | 452.42 |  | 65.62
Итого | [8 empty] | 120423.01 |  |  |  |  | 455.47 |  | 65.72
В том числе:
Материалы | [8 empty] | 23405.76
Машины и механизмы | [8 empty] | 14153.51
ФОТ | [8 empty] | 36978.04
Накладные расходы | [8 empty] | 33021.39
Сметная прибыль | [8 empty] | 18489.04
Итого по разделу 1 Монтажные работы | [8 empty] | 120423.01 |  |  |  |  | 455.47 |  | 65.72
Раздел 2. Пусконаладочные работы
22 | ТЕРп02-01-001-01 | Автоматизированные системы управления I категории технической сложности с количеством каналов: 2 | система | 1 | 270.29 | 270.29 |  |  | 270.29 | 270.29 |  |  | 13.4 | 13.4
23 | ТЕРп02-01-001-02 | Автоматизированные системы управления I категории технической сложности: за каждый канал св. 2 до 9 добавлять к норме 1 | канал | 3 | 130.1 | 130.1 |  |  | 390.3 | 390.3 |  |  | 6.45 | 19.35
Итого прямые затраты по разделу в ценах 2001г. | [8 empty] | 660.59 | 660.59 |  |  |  | 32.75
Итого прямые затраты по разделу с учетом коэффициентов к итогам | [8 empty] | 2263.84 | 2263.84 |  |  |  | 32.75
Накладные расходы | [8 empty] | 1383.21
Сметная прибыль | [8 empty] | 905.54
Итоги по разделу 2 Пусконаладочные работы :
Итого Поз. 22-23 | [8 empty] | 660.59 | 660.59 |  |  |  | 32.75
Всего с учетом "ПНР ОЗП=3,427" | [8 empty] | 2263.84 | 2263.84 |  |  |  | 32.75
Накладные расходы 65%*0,94 ФОТ (от 2 263,84) | [8 empty] | 1383.21
Сметная прибыль 40% ФОТ (от 2 263,84) | [8 empty] | 905.54
Итого c накладными и см. прибылью | [8 empty] | 4552.59 |  |  |  |  | 32.75
В том числе:
ФОТ | [8 empty] | 2263.84
Накладные расходы | [8 empty] | 1383.21
Сметная прибыль | [8 empty] | 905.54
Итого по разделу 2 Пусконаладочные работы | [8 empty] | 4552.59 |  |  |  |  | 32.75
Раздел 3. Стоимость материалов в текущих ценах
24 | Прайс-лист | Прибор "Сигнал-2П" | шт | 1 | 2120 |  |  |  | 2120
26 | Прайс-лист | Пульт управления С2000 | шт | 1 | 3375 |  |  |  | 3375
28 | Прайс-лист | Извещатель дымовой ДИП-ИС | шт | 73 | 191 |  |  |  | 13943
29 | Прайс-лист | Извещатель ручной ИПР-И | шт | 7 | 148.3 |  |  |  | 1038.1
30 | Прайс-лист | Световой оповещатель БЛИК-3С-12 | шт | 7 | 313.6 |  |  |  | 2195.2
33 | Прайс-лист | Источник питания РИП-12,3А | шт | 1 | 2076 |  |  |  | 2076
34 | Прайс лист | Аккуму лятор, 7А/ч | шт | 1 | 305 |  |  |  | 305
36 | Прайс-лист | Кабель КСПВ 4*0,5 | м | 800 | 4.58 |  |  |  | 3664
40 | Прайс-лист | Провод ШВВП 2*0,75 | м | 200 | 7.4 |  |  |  | 1480
41 | Прай-лист | Коробка УК-2П с подрозетником | шт | 10 | 6.8 |  |  |  | 68
42 | Прайс-лист | Коробка КРТП 10*2 | шт | 5 | 34 |  |  |  | 170
43 | Прайс-лист | Гофротруба Д=20мм | м | 300 | 4.75 |  |  |  | 1425
44 | Прайс-лист | Электрокороб 12*20 | м | 120 | 12 |  |  |  | 1440
45 | Прайс-лист | Резистор, 2,2кОм | шт | 72 | 2 |  |  |  | 144
46 | Прайс-лист | Проволока стальная оцинкованная ,Д=1,2мм | кг | 2 | 63.6 |  |  |  | 127.2
Итого прямые затраты по разделу в ценах 2001г. | [8 empty] | 33570.5
Итоги по разделу 3 Стоимость материалов в текущих ценах :
Итого Поз. 24, 26, 28-30, 33-34, 36, 40-46 | [8 empty] | 33570.5
Накладные расходы 95%*0,94 ФОТ (от 0,00)
Сметная прибыль 50% ФОТ (от 0,00)
Итого c накладными и см. прибылью | [8 empty] | 33570.5
В том числе:
Материалы | [8 empty] | 33570.5
Итого по разделу 3 Стоимость материалов в текущих ценах | [8 empty] | 33570.5
ИТОГИ ПО СМЕТЕ:
Итого прямые затраты по смете в ценах 2001г. | [8 empty] | 51796.56 | 7006.13 | 3987 | 1138.38 |  | 488.22 |  | 65.72
Итого прямые затраты по смете с учетом коэффициентов к итогам | [8 empty] | 104746.92 | 33617.15 | 14153.51 | 5624.73 |  | 488.22 |  | 65.72
В том числе, справочно:
Перевод в цены 2007г.4кв. ОЗП=4,941; ЭМ-ЗПМ=2,994; ЗПМ=4,941; МАТ=3,236 (Поз. 19, 21, 20, 1, 4-6, 10, 12, 18, 7, 13-14, 11, 15-17) | [8 empty] | 51347.11 | 25007.77 | 10166.5 | 4486.36
ПНР ОЗП=3,427 (Поз. 22-23) | [8 empty] | 1603.25 | 1603.25
Накладные расходы | [8 empty] | 34404.6
В том числе, справочно:
65%*0,94 ФОТ (от 2263,84) (Поз. 22-23) | [8 empty] | 1383.21
95%*0,94 ФОТ (от 36978,04) (Поз. 19, 21, 20, 1, 4-6, 10, 12, 18, 24, 26, 28-30, 33-34, 36, 40-46, 7, 13-14, 11, 15-17) | [8 empty] | 33021.39
Сметная прибыль | [8 empty] | 19394.58
В том числе, справочно:
40% ФОТ (от 2263,84) (Поз. 22-23) | [8 empty] | 905.54
50% ФОТ (от 36978,04) (Поз. 19, 21, 20, 1, 4-6, 10, 12, 18, 24, 26, 28-30, 33-34, 36, 40-46, 7, 13-14, 11, 15-17) | [8 empty] | 18489.04
Итого | [8 empty] | 158546.1 |  |  |  |  | 488.22 |  | 65.72
Непредвиденные затраты 2% | [8 empty] | 3170.92
Итого с непредвиденными | [8 empty] | 161717.02
НДС 18% | [8 empty] | 29109.0636
ВСЕГО по смете | [8 empty] | 190826.0836 |  |  |  |  | 488.22 |  | 65.72
Составил Прокопович Т.В.
Проверил