## Локальная смета
Приложение № 3
к Извещению о проведении запроса котировок
№ 7 от «20» марта_ 2008 г.
| СОГЛАСОВАНО: | [11 empty] | УТВЕРЖДАЮ:
| _____________________________ | [11 empty] | __________________________
| " _____ " ________________ 200_ г. | [11 empty] | "____" ______________200_ г.
МУЗ ГКП №1
(наименование стройки)
ЛОКАЛЬНЫЙ СМЕТНЫЙ РАСЧЕТ №
(локальная смета)
на монтаж системы пожарной сигнализации и оповещения о пожаре в здании филиала по адресу: ул.Королева,12.
(наименование работ и затрат, наименование объекта)
|  |  | Основание: | [6 empty] | проект
|  |  | Сметная стоимость ___________________________________________________________ | [5 empty] | 99434.8594 |  | руб.
|  |  | строительных работ ___________________________________________________________ | [5 empty] | ___________________________________________________________146,19 |  | руб.
|  |  | монтажных работ ___________________________________________________________ | [5 empty] | ___________________________________________________________79708,97 |  | руб.
|  |  | прочих ___________________________________________________________ | [5 empty] | ___________________________________________________________2759,38 |  | руб.
|  |  | Средства на оплату труда ___________________________________________________________ | [5 empty] | ___________________________20128,92 |  | руб.
|  |  | Сметная трудоемкость ___________________________________________________________ | [5 empty] | ___________________________________________________________220,68 |  | чел.час
Составлен(а) в текущих (прогнозных) ценах по состоянию на __4кв._____2007_ г.
№ пп | Обоснование | Наименование | Ед. изм. | Кол. | Стоимость единицы, руб. |  |  |  | Общая стоимость, руб. |  |  |  | Т/з осн. раб.на ед. | Т/з осн. раб. Всего | Т/з мех. на ед. | Т/з мех. Всего
[5 empty] | Всего | В том числе |  |  | Всего | В том числе
[6 empty] | Осн.З/п | Эк.Маш | З/пМех |  | Осн.З/п | Эк.Маш | З/пМех
1 | 2 | 3 | 4 | 5 | 6 | 7 | 8 | 9 | 10 | 11 | 12 | 13 | 14 | 15 | 16 | 17
Раздел 1. Монтажные работы
1 | ТЕРм10-08-001-04 | Прибор ПС на: 4 луча | шт. | 1 | 166.29 | 161.7 | 0.49 |  | 166.29 | 161.7 | 0.49 |  | 11 | 11
3 | ТЕРм10-08-002-02 | Извещатели ПС автоматические: дымовой, фотоэлектрический, радиоизотопный, световой в нормальном исполнении | шт. | 27 | 29.05 | 27.36 | 0.27 |  | 784.35 | 738.72 | 7.29 |  | 2 | 54
4 | ТЕРм10-08-002-01 | Извещатели ПС автоматические: тепловой электро-контактный, магнитоконтактный в нормальном исполнении (ИПР-И) | шт. | 2 | 14.51 | 13.68 | 0.1 |  | 29.02 | 27.36 | 0.2 |  | 1 | 2
5 | ТЕРм10-04-101-15 | Транспарант световой (табло) | шт. | 2 | 31.91 | 27.36 |  |  | 63.82 | 54.72 |  |  | 2 | 4
8 | ТЕРм10-02-016-06 | Отдельно устанавливаемый: преобразователь или блок питания | шт. | 1 | 498.42 | 158.77 | 42.71 | 6.02 | 498.42 | 158.77 | 42.71 | 6.02 | 10.1 | 10.1 | 0.44 | 0.44
9 | ТЕРм08-01-121-01 | Аккумуляторы | шт. | 1 | 44.64 | 28.18 |  |  | 44.64 | 28.18 |  |  | 2.06 | 2.06
10 | ТЕРм10-08-019-01 | Коробка ответвительная на стене | шт. | 5 | 7.18 | 6.95 |  |  | 35.9 | 34.75 |  |  | 0.5 | 2.5
11 | ТЕРм10-04-066-04 | Коробка кабельная соединительная или разветвительная | шт. | 2 | 57.78 | 48.6 |  |  | 115.56 | 97.2 |  |  | 4 | 8
12 | ВТЕРм8-02-396-59-1 | Прокладка коробов пластмассовых,шириной до 40мм | 100м | 1.5 | 324.7 | 218.74 | 19.36 | 1.93 | 487.05 | 328.11 | 29.04 | 2.9
13 | ТЕРм08-02-399-01 | Провод в коробах, сечение, мм2, до: 6 | 100 м | 1.5 | 277.07 | 47.1 | 57.83 | 28.86 | 415.61 | 70.65 | 86.75 | 43.29 | 3.52 | 5.28 | 1.58 | 2.37
14 | ТЕРм08-02-409-01 | Труба винипластовая по установленным конструкциям, по стенам и колоннам с креплением скобами, диаметр, мм, до: 25 | 100 м | 2 | 2143.17 | 318.44 | 631.8 | 292.43 | 4286.34 | 636.88 | 1263.6 | 584.86 | 23.8 | 47.6 | 16 | 32
15 | ТЕРм08-02-148-01 | Кабели до 35 кв в проложенных трубах, блоках и коробах, масса 1 м, кг, до: 1 | 100 м кабеля | 2 | 754.14 | 169.63 | 512.24 | 54.33 | 1508.28 | 339.26 | 1024.48 | 108.66 | 12.4 | 24.8 | 3.78 | 7.56
16 | ТЕРм10-01-055-08 | Прокладка кабеля и провода по стенам. Однопарный провод с креплением проволочными скрепами по стене: кирпичной | 100 м провода | 1.7 | 717.94 | 204.12 | 66 | 9.3 | 1220.5 | 347 | 112.2 | 15.81 | 16.8 | 28.56 | 0.68 | 1.16
18 | ТЕРр69-02-01 | Сверление отверстий в кирпичных стенах электроперфоратором: толщина стен 0,5 кирпича с диаметром отверстия до 20 мм | 100 отверстий | 0.15 | 83.74 | 66.7 | 17.04 |  | 12.56 | 10.01 | 2.55 |  | 5.49 | 0.82
19 | ТЕР46-03-017-05 | Заделка отверстий, гнезд и борозд в стенах и перегородках бетонных площадью до 0,1 м2 | 1 м3 заделки | 0.0015 | 1869.79 | 865.78 | 31.6 |  | 2.8 | 1.3 | 0.05 |  | 75.22 | 0.11 | 0.4
Итого прямые затраты по разделу в ценах 2001г. | [8 empty] | 9671.14 | 3034.61 | 2569.36 | 761.54 |  | 200.83 |  | 43.53
Итого прямые затраты по разделу с учетом коэффициентов к итогам | [8 empty] | 37330.76 | 14994.01 | 9175.38 | 3762.77 |  | 200.83 |  | 43.53
Накладные расходы | [8 empty] | 16749.8
Сметная прибыль | [8 empty] | 9378.4
Итоги по разделу 1 Монтажные работы :
Итого Строительные работы | [8 empty] | 146.19 |  |  |  |  | 0.93
Итого Монтажные работы | [8 empty] | 63312.77 |  |  |  |  | 199.9 |  | 43.53
Итого | [8 empty] | 63458.96 |  |  |  |  | 200.83 |  | 43.53
В том числе:
Материалы | [8 empty] | 13161.37
Машины и механизмы | [8 empty] | 9175.38
ФОТ | [8 empty] | 18756.78
Накладные расходы | [8 empty] | 16749.8
Сметная прибыль | [8 empty] | 9378.4
Итого по разделу 1 Монтажные работы | [8 empty] | 63458.96 |  |  |  |  | 200.83 |  | 43.53
Раздел 2. Пусконаладочные работы
20 | ТЕРп02-01-001-01 | Автоматизированные системы управления I категории технической сложности с количеством каналов: 2 | система | 1 | 270.29 | 270.29 |  |  | 270.29 | 270.29 |  |  | 13.4 | 13.4
20.1 | ТЕРп02-01-001-02 | Автоматизированные системы управления I категории технической сложности: за каждый канал св. 2 до 9 добавлять к норме 1 | канал | 1 | 130.1 | 130.1 |  |  | 130.1 | 130.1 |  |  | 6.45 | 6.45
Итого прямые затраты по разделу в ценах 2001г. | [8 empty] | 400.39 | 400.39 |  |  |  | 19.85
Итого прямые затраты по разделу с учетом коэффициентов к итогам | [8 empty] | 1372.14 | 1372.14 |  |  |  | 19.85
Накладные расходы | [8 empty] | 838.38
Сметная прибыль | [8 empty] | 548.86
Итоги по разделу 2 Пусконаладочные работы :
Итого Поз. 20-20.1 | [8 empty] | 400.39 | 400.39 |  |  |  | 19.85
Всего с учетом "ПНР ОЗП=3,427" | [8 empty] | 1372.14 | 1372.14 |  |  |  | 19.85
Накладные расходы 65%*0,94 ФОТ (от 1 372,14) | [8 empty] | 838.38
Сметная прибыль 40% ФОТ (от 1 372,14) | [8 empty] | 548.86
Итого c накладными и см. прибылью | [8 empty] | 2759.38 |  |  |  |  | 19.85
В том числе:
ФОТ | [8 empty] | 1372.14
Накладные расходы | [8 empty] | 838.38
Сметная прибыль | [8 empty] | 548.86
Итого по разделу 2 Пусконаладочные работы | [8 empty] | 2759.38 |  |  |  |  | 19.85
Раздел 3. Стоимость материалов в текущих ценах
21 | Прайс-лист | Прибор "ВЭРС ПК-4" | шт | 1 | 1570 |  |  |  | 1570
23 | Прайс-лист | Извещатель дымовой ДИП-ИС | шт | 30 | 191 |  |  |  | 5730
24 | Прайс-лист | Извещатель ручной ИПР-И | шт | 3 | 148.3 |  |  |  | 444.9
25 | Прайс-лист | Световой оповещатель БЛИК-3С-12 | шт | 2 | 313.6 |  |  |  | 627.2
28 | Прайс-лист | Источник питания РИП-12,3А | шт | 1 | 2076 |  |  |  | 2076
29 | Прайс лист | Аккуму лятор, 4А/ч | шт | 1 | 254.5 |  |  |  | 254.5
30 | Прайс-лист | Кабель КСПВ 4*0,5 | м | 400 | 4.58 |  |  |  | 1832
33 | Прайс-лист | Провод ШВВП 2*0,75 | м | 120 | 7.4 |  |  |  | 888
34 | Прай-лист | Коробка УК-2П с подрозетником | шт | 5 | 6.8 |  |  |  | 34
35 | Прайс-лист | Коробка КРТП 10*2 | шт | 2 | 34 |  |  |  | 68
36 | Прайс-лист | Гофротруба Д=20мм | м | 200 | 4.75 |  |  |  | 950
37 | Прайс-лист | Электрокороб 12*20 | м | 150 | 12 |  |  |  | 1800
38 | Прайс-лист | Резистор, 2,4кОм | шт | 29 | 2 |  |  |  | 58
39 | Прайс-лист | Проволока стальная оцинкованная ,Д=1,2мм | кг | 1 | 63.6 |  |  |  | 63.6
Итого прямые затраты по разделу в ценах 2001г. | [8 empty] | 16396.2
Итоги по разделу 3 Стоимость материалов в текущих ценах :
Итого Поз. 21, 23-25, 28-30, 33-39 | [8 empty] | 16396.2
Накладные расходы 95%*0,94 ФОТ (от 0,00)
Сметная прибыль 50% ФОТ (от 0,00)
Итого c накладными и см. прибылью | [8 empty] | 16396.2
В том числе:
Материалы | [8 empty] | 16396.2
Итого по разделу 3 Стоимость материалов в текущих ценах | [8 empty] | 16396.2
ИТОГИ ПО СМЕТЕ:
Итого прямые затраты по смете в ценах 2001г. | [8 empty] | 26467.73 | 3435 | 2569.36 | 761.54 |  | 220.68 |  | 43.53
Итого прямые затраты по смете с учетом коэффициентов к итогам | [8 empty] | 55099.1 | 16366.15 | 9175.38 | 3762.77 |  | 220.68 |  | 43.53
В том числе, справочно:
Перевод в цены 2007г.4кв. ОЗП=4,941; ЭМ-ЗПМ=2,994; ЗПМ=4,941; МАТ=3,236 (Поз. 18-19, 1, 3-4, 8, 10, 16, 5, 11-12, 9, 13-15) | [8 empty] | 27659.62 | 11959.4 | 6606.02 | 3001.23
ПНР ОЗП=3,427 (Поз. 20-20.1) | [8 empty] | 971.75 | 971.75
Накладные расходы | [8 empty] | 17588.18
В том числе, справочно:
65%*0,94 ФОТ (от 1372,14) (Поз. 20-20.1) | [8 empty] | 838.38
95%*0,94 ФОТ (от 18756,78) (Поз. 18-19, 1, 3-4, 8, 10, 16, 21, 23-25, 28-30, 33-39, 5, 11-12, 9, 13-15) | [8 empty] | 16749.8
Сметная прибыль | [8 empty] | 9927.26
В том числе, справочно:
40% ФОТ (от 1372,14) (Поз. 20-20.1) | [8 empty] | 548.86
50% ФОТ (от 18756,78) (Поз. 18-19, 1, 3-4, 8, 10, 16, 21, 23-25, 28-30, 33-39, 5, 11-12, 9, 13-15) | [8 empty] | 9378.4
Итого | [8 empty] | 82614.54 |  |  |  |  | 220.68 |  | 43.53
Непредвиденные затраты 2% | [8 empty] | 1652.29
Итого с непредвиденными | [8 empty] | 84266.83
НДС 18% | [8 empty] | 15168.0294
ВСЕГО по смете | [8 empty] | 99434.8594 |  |  |  |  | 220.68 |  | 43.53
Составил Прокопович Т.В.
Проверил