## Локальная смета
| СОГЛАСОВАНО: | [11 empty] | УТВЕРЖДАЮ:
| _____________________________ | [11 empty] | __________________________
| " _____ " ________________ 200_ г. | [11 empty] | "____" ______________200_ г.
МУЗ ГКБ № 7
(наименование стройки)
ЛОКАЛЬНЫЙ СМЕТНЫЙ РАСЧЕТ №
(локальная смета)
|  | на | ремонт коридора в женской консультации,по адресу : ул.Островского,111
(наименование работ и затрат, наименование объекта)
Основание: смета подрядчика
|  |  | Сметная стоимость строительных работ ___________________________________________________________ | [5 empty] | ___________________________420826,94 |  | руб.
|  |  | Средства на оплату труда ___________________________________________________________ | [5 empty] | ___________________________91749 |  | руб.
|  |  | Сметная трудоемкость ___________________________________________________________ | [5 empty] | ___________________________________________________________1214,09 |  | чел.час
Составлен(а) в текущих (прогнозных) ценах по состоянию на 1кв 2008 г.
№ пп | Обоснование | Наименование | Ед. изм. | Кол. | Стоимость единицы, руб. |  |  |  | Общая стоимость, руб. |  |  |  | Т/з осн. раб.на ед. | Т/з осн. раб. Всего | Т/з мех. на ед. | Т/з мех. Всего
[5 empty] | Всего | В том числе |  |  | Всего | В том числе
[6 empty] | Осн.З/п | Эк.Маш | З/пМех |  | Осн.З/п | Эк.Маш | З/пМех
1 | 2 | 3 | 4 | 5 | 6 | 7 | 8 | 9 | 10 | 11 | 12 | 13 | 14 | 15 | 16 | 17
Раздел 1. Ремонт помещений
1 | ТЕРр62-42-01 | Протравка цементной штукатурки нейтрализующим раствором | 100 м2 протравленной поверхности | 2.0488 | 52.7 | 41.77 |  |  | 108 | 86 |  |  | 3.77 | 7.72
2 | ТЕР46-04-012-03 | Разборка деревянных заполнений проемов дверных и воротных | 100 м2 | 0.02401 | 1510.47 | 1196 | 314.47 | 105.88 | 36 | 29 | 7 | 3 | 103.91 | 2.49 | 7.74 | 0.19
3 | ТЕР10-01-039-01 | Установка блоков в наружных и внутренних дверных проемах в каменных стенах площадью проема до 3 м2 | 100 м2 проемов | 0.02401 | 32012.53 | 1362.94 | 1262.06 | 178.42 | 769 | 33 | 30 | 4 | 104.28 | 2.5 | 13.34 | 0.32
4 | СЦМ-101-0951 | Замки врезные оцинкованные с цилиндровым механизмом из латуни | шт | 1 | 83.7 |  |  |  | 84
5 | СЦМ-101-0953 | Ручки-скобы из алюминиевого сплава анодированная | шт | 2 | 18.33 |  |  |  | 37
6 | ТЕР15-01-047-15 | Устройство потолков типа "Байкал" | 100 м2 | 1.772 | 3530.72 | 1370.91 | 394.45 | 10.4 | 6256 | 2429 | 699 | 18
7 | СЦМ-101-2414-101 | Панели потолочные типа "Байкал" | м2 | 177.2 | 48.94 |  |  |  | 8672
8 | ТЕРр62-16-08 | Окрашивание ранее окрашенных масляной краской с расчисткой старой краски: до 35 %(стен) | 100 м2 окрашиваемой поверхности | 2.0488 | 1528.65 | 397.41 | 8.71 | 1.37 | 3132 | 814 | 18 | 3 | 32.31 | 66.2 | 0.16 | 0.33
Ремонт коридора
9 | ТЕР15-04-005-03 | Окраска поливинилацетатными водоэмульсионными составами улучшенная: по штукатурке стен | 100 м2 окрашиваемой поверхности | 9.6 | 1707.53 | 547.4 | 12.43 | 0.27 | 16392 | 5255 | 119 | 3 | 42.9 | 411.84 | 0.17 | 1.63
10 | ТЕРр61-02-07 | Ремонт штукатурки внутренних стен по камню и бетону цементно-известковым раствором, площадью отдельных мест: до 1 м2 толщиной слоя до 20 мм | 100 м2 отремонтированной поверхности | 2.88 | 3898.35 | 2879.49 | 27.22 | 9.17 | 11227 | 8293 | 78 | 26 | 228.35 | 657.65 | 0.67 | 1.93
11 | ТЕРр62-10-05 | Улучшенная масляная окраска ранее окрашенных дверей за два раза с расчисткой старой краски: до 35 % | 100 м2 окрашиваемой поверхности | 0.99 | 1517.68 | 816.1 | 8.71 | 1.37 | 1503 | 808 | 9 | 1 | 66.35 | 65.69 | 0.16 | 0.16
Раздел 2. Вывоз строительного мусора
12 | СЦП1-3-26 | Погрузочные работы при автомобильных перевозках: Мусор строительный | за т груза | 9.734 | 1.78 |  |  |  | 17
13 | СЦП3-3-26-1 | Перевозка навалочных грузов автомобилями-самосвалами (работающими вне карьеров), расстояние перевозки 26 км: класс груза 1 | 1 т | 9.734 | 22.7 |  | 22.7 |  | 221 |  | 221
14 | СЦП1-4-26 | Разгрузочные работы при автомобильных перевозках: Мусор строительный | за т груза | 9.734 | 2.52 |  |  |  | 25
Итого прямые затраты по смете в ценах 2001г. | [8 empty] | 48479 | 17747 | 1181 | 58 |  | 1214.09 |  | 4.56
Итого прямые затраты по смете с учетом коэффициентов к итогам | [8 empty] | 209901 | 91450 | 4028 | 299 |  | 1214.09 |  | 4.56
В том числе, справочно:
Пересчет в цены 2008г. 1кв ОЗП=5,153; ЭМ-ЗПМ=3,174; ЗПМ=5,153; МАТ=3,872 (Поз. 1, 8, 11, 2-6, 9, 7, 10) | [8 empty] | 160654 | 73703 | 2202 | 241
Вывоз мусора ПЗ=3,919; ОЗП=3,919; ЭМ=3,919; ЗПМ=3,919; МАТ=3,919 (Поз. 12, 14, 13) | [8 empty] | 768 |  | 645
Накладные расходы | [8 empty] | 81932
В том числе, справочно:
95%*0,94 ФОТ (от 91749) (Поз. 1, 8, 11, 2-6, 9-10) | [8 empty] | 81932
Сметная прибыль | [8 empty] | 45875
В том числе, справочно:
50% ФОТ (от 91749) (Поз. 1, 8, 11, 2-6, 9-10) | [8 empty] | 45875
Итоги по смете:
Итого | [8 empty] | 337708 |  |  |  |  | 1214.09 |  | 4.56
В том числе:
Материалы | [8 empty] | 114258
Машины и механизмы | [8 empty] | 4028
ФОТ | [8 empty] | 91749
Накладные расходы | [8 empty] | 81932
Сметная прибыль | [8 empty] | 45875
Непредвиденные затраты 2% | [8 empty] | 6754
Итого с непредвиденными | [8 empty] | 344462
Талоны на вывоз мусора (9,734/1,4*111,86) | [8 empty] | 778
Итого | [8 empty] | 345240
техадзор 3,3% | [8 empty] | 11393
Итого с учетом доп. затрат в тек ценах | [8 empty] | 356633
НДС 18% | [8 empty] | 64193.94
ВСЕГО по смете | [8 empty] | 420826.94 |  |  |  |  | 1214.09 |  | 4.56
Составил Вшивкова Л.Л.
Проверил