## Локальная смета
|  |  |  | Департамент образования | [6 empty] | ПРИЛОЖЕНИЕ № 2
| СОГЛАСОВАНО: | [5 empty] | (наименование стройки) |  |  |  |  | УТВЕРЖДАЮ:
| _____________________________ | [5 empty] | ЛОКАЛЬНЫЙ СМЕТНЫЙ РАСЧЕТ № |  |  |  |  | _______________________________
| " _____ " ________________ 200__ г. | [5 empty] | (локальная смета) |  |  |  |  | "______ " _______________200__ г.
|  | на | восстановление группы, МДОУ № 269
(наименование работ и затрат, наименование объекта)
Основание:
|  |  |  | Сметная стоимость руб. |  |  |  |  | 445 884,33
|  |  |  | Средства на оплату труда руб. |  |  |  |  | 76135.2654
Составлен(а) в текущих (прогнозных) ценах по состоянию на 1 кв 2008 г.
№ пп | Обоснование | Наименование | Ед. изм. | Кол. | Стоимость единицы |  |  |  | Общая стоимость |  |  |  | Т/з осн. раб.на ед. | Т/з осн. раб. Всего | Т/з мех. на ед. | Т/з мех. Всего
[5 empty] | Всего | В том числе |  |  | Всего | В том числе
[6 empty] | Осн.З/п | Эк.Маш | З/пМех |  | Осн.З/п | Эк.Маш | З/пМех
1 | 2 | 3 | 4 | 5 | 6 | 7 | 8 | 9 | 10 | 11 | 12 | 13 | 14 | 15 | 16 | 17
Раздел 1. Восстановление группы
1 | ТЕР46-04-006-01 | Разборка деревянных перегородок оштукатуренных щитовых и дощатых однослойных | 100 м2 | 0.31 | 760.96 | 459.89 | 301.07 | 101.37 | 235.9 | 142.57 | 93.33 | 31.42 | 42.86 | 13.2866 | 7.41 | 2.2971
2 | ТЕРр61-01-06 | Сплошное выравнивание штукатурки потолков цементно-известковым раствором при толщине намета до 10 мм | 100 м2 поверхности | 1.123 | 1103.56 | 570.56 | 27.22 | 9.17 | 1239.3 | 640.74 | 30.57 | 10.3 | 48.23 | 54.1623 | 0.67 | 0.7524
3 | ТЕР15-04-005-04 | Окраска поливинилацетатными водоэмульсионными составами улучшенная по штукатурке потолков | 100 м2 окрашиваемой поверхности | 1.469 | 1953.32 | 687.76 | 13.2 | 0.27 | 2869.43 | 1010.32 | 19.39 | 0.4 | 53.9 | 79.1791 | 0.18 | 0.2644
4 | ТЕРр61-01-02 | Сплошное выравнивание штукатурки стен цементно-известковым раствором при толщине намета до 10 мм | 100 м2 поверхности | 3.208 | 1006.03 | 501.24 | 26 | 8.76 | 3227.34 | 1607.98 | 83.41 | 28.1 | 42.37 | 135.923 | 0.64 | 2.0531
5 | ТЕРр62-25-01 | Огрунтовка стен | 100 м2 обработанной поверхности | 3.208 | 367.11 | 52.77 | 53.05 |  | 1177.69 | 169.29 | 170.18 |  | 4.29 | 13.7623 | 0.01 | 0.0321
6 | ТЕР15-04-025-10 | Улучшенная окраска масляными составами по сборным конструкциям, подготовленным под окраску стен | 100 м2 окрашиваемой поверхности | 1.03 | 1087.64 | 440.57 | 3.5 | 0.14 | 1120.27 | 453.79 | 3.61 | 0.14 | 34.1 | 35.123 | 0.05 | 0.0515
7 | ТЕР15-06-002-01 | Оклейка стен моющимися обоями на бумажной основе по штукатурке и бетону | 100 м2 оклеиваемой поверхности | 1.659 | 3561.95 | 809.06 | 1.18 | 0.14 | 5909.28 | 1342.23 | 1.96 | 0.23 | 64.16 | 106.4414 | 0.02 | 0.0332
8 | ТЕРр63-07-05 | Разборка облицовки стен из плит и плиток керамических глазурованных плиток | 100 м2 поверхности облицовки | 0.173 | 1059.99 | 831.42 | 228.57 | 27.22 | 183.38 | 143.84 | 39.54 | 4.71 | 74.3 | 12.8539 | 1.99 | 0.3443
9 | ТЕР15-02-016-03 | Оштукатуривание поверхностей цементно-известковым или цементным раствором по камню и бетону улучшенное стен | 100 м2 оштукатуриваемой поверхности | 0.173 | 2352.41 | 1148.54 | 198.26 | 97.17 | 406.97 | 198.7 | 34.3 | 16.81 | 85.84 | 14.8503 | 6.29 | 1.0882
10 | ТЕР15-01-019-01 | Гладкая облицовка стен, столбов, пилястр и откосов (без карнизных, плинтусных и угловых плиток) без установки плиток туалетного гарнитура на цементном растворе по кирпичу и бетону | 100 м2 поверхности облицовки | 0.173 | 10881.29 | 2979.96 | 37.76 | 11.76 | 1882.46 | 515.53 | 6.53 | 2.03 | 228 | 39.444 | 0.86 | 0.1488
11 | ТЕРр57-02-03 | Разборка покрытий полов из керамических плиток | 100 м2 покрытий | 0.144 | 907.43 | 848.92 | 58.51 | 19.7 | 130.67 | 122.24 | 8.43 | 2.84 | 69.87 | 10.0613 | 1.44 | 0.2074
12 | ТЕР11-01-027-03 | Устройство покрытий на цементном растворе из плиток керамических для полов одноцветных с красителем | 100 м2 покрытия | 0.144 | 10481.54 | 1492.46 | 150.07 | 36.39 | 1509.34 | 214.91 | 21.61 | 5.24 | 119.78 | 17.2483 | 2.94 | 0.4234
13 | ТЕРр57-02-01 | Разборка покрытий полов из линолеума и релина | 100 м2 покрытий | 1.123 | 131.48 | 126.2 | 5.28 | 1.78 | 147.65 | 141.72 | 5.93 | 2 | 11.39 | 12.791 | 0.13 | 0.146
14 | ТЕР11-01-011-01 | Устройство стяжек цементных толщиной 20 мм | 100 м2 стяжки | 0.979 | 1364.22 | 446.07 | 56.56 | 17.37 | 1335.57 | 436.7 | 55.37 | 17.01 | 39.51 | 38.6803 | 1.27 | 1.2433
15 | ТЕР11-01-040-01 | Устройство плинтусов поливинилхлоридных на клее КН-2 | 100 м плинтусов | 0.651 | 686.99 | 124.87 | 2.32 |  | 447.23 | 81.29 | 1.51 |  | 8.99 | 5.8525 | 0.03 | 0.0195
16 | ТЕР11-01-039-04 | Устройство плинтусов из плиток керамических | 100 м плинтусов | 0.102 | 2466.58 | 319.31 | 4.64 |  | 251.59 | 32.57 | 0.47 |  | 23.6 | 2.4072 | 0.06 | 0.0061
17 | ТЕР09-04-014-01 ПЗ*0,7; ОЗП*0,7; ЭМ*0,7; ЗПМ*0,7; МАТ*0; ТЗ*0,7; ТЗМ*0,7 | Демонтаж металлических дверей с площадью дверного проема до 2,5 м2 Обоснования коэф-в: Новый коэффициент (ПЗ*0,7; МАТ*0) | 1 м2 проема | 2 | 30.31 | 19.89 | 10.42 |  | 60.62 | 39.78 | 20.84 |  | 1.47 | 2.94
18 | ТЕР46-04-012-03 | Разборка деревянных заполнений проемов дверных и воротных | 100 м2 | 0.08 | 1510.47 | 1196 | 314.47 | 105.88 | 120.84 | 95.68 | 25.16 | 8.47 | 103.91 | 8.3128 | 7.74 | 0.6192
19 | ТЕР10-01-039-01 | Установка блоков в наружных и внутренних дверных проемах в каменных стенах площадью проема до 3 м2 | 100 м2 проемов | 0.08 | 32012.53 | 1362.94 | 1262.06 | 178.42 | 2561 | 109.04 | 100.96 | 14.27 | 104.28 | 8.3424 | 13.34 | 1.0672
20 | СЦМ-101-0953 | Ручка-скоба из алюминиевого сплава анодированная | шт | 8 | 18.33 |  |  |  | 146.64
21 | СЦМ-101-0951 | Замок врезной оцинкованный с цилиндровым механизмом из латуни | шт | 4 | 83.7 |  |  |  | 334.8
22 | ТЕРр61-07-01 | Ремонт штукатурки откосов внутри здания по камню и бетону цементно-известковым раствором прямолинейных | 100 м2 отремонтированной поверхности | 0.2 | 6916.33 | 4887.85 | 47.13 | 15.87 | 1383.27 | 977.57 | 9.43 | 3.17 | 383.06 | 76.612 | 1.16 | 0.232
23 | ТЕР15-04-025-08 | Улучшенная окраска масляными составами по штукатурке стен | 100 м2 окрашиваемой поверхности | 0.2 | 1428.17 | 659.05 | 8.92 | 0.14 | 285.63 | 131.81 | 1.78 | 0.03 | 51.01 | 10.202 | 0.12 | 0.024
24 | ТЕРр67-04-03 | Демонтаж осветительных приборов светильники с лампами накаливания | 100 шт. | 0.13 | 71.25 | 70.03 | 1.22 | 0.41 | 9.26 | 9.1 | 0.16 | 0.05 | 6.32 | 0.8216 | 0.03 | 0.0039
25 | ТЕРм08-03-594-02 | Светильники с люминесцентными лампами отдельно устанавливаемый на штырях с количеством ламп в светильнике 2 | 100 шт. | 0.06 | 6436.8 | 1634.44 | 2129.25 | 828.57 | 386.21 | 98.07 | 127.76 | 49.71 | 116 | 6.96 | 47.6 | 2.856
26 | СЦМ-546-0601-8 | Светильник люминесцентный ЛПО 2х40 | шт | 6 | 174.55 |  |  |  | 1047.3
27 | ТЕРр67-09-02 | Смена розеток | 100 шт. | 0.03 | 1161.37 | 311.37 |  |  | 34.84 | 9.34 |  |  | 24.1 | 0.723
28 | ТЕРр67-09-01 | Смена выключателей | 100 шт. | 0.04 | 1161.37 | 311.37 |  |  | 46.45 | 12.45 |  |  | 24.1 | 0.964
29 | ТЕРр65-01-01 | Разборка трубопроводов из водогазопроводных труб диаметром до 32 мм | 100 м трубопроводов | 0.22 | 482.51 | 410.03 | 11.78 | 1.37 | 106.15 | 90.21 | 2.59 | 0.3 | 34.66 | 7.6252 | 0.1 | 0.022
30 | ТЕР16-04-002-01 | Прокладка трубопроводов водоснабжения из напорных полиэтиленовых труб низкого давления среднего типа наружным диаметром 20 мм | 100 м трубопровода | 0.22 | 4898.16 | 2680.48 | 1380.93 | 210.96 | 1077.6 | 589.71 | 303.8 | 46.41 | 190.24 | 41.8528 | 13.64 | 3.0008
31 | ТЕР16-07-003-01 | Врезки в действующие внутренние сети трубопроводов отопления и водоснабжения диаметром 15 мм | 1 врезка | 4 | 97.84 | 62.84 | 6.27 |  | 391.36 | 251.36 | 25.08 |  | 4.46 | 17.84 | 0.01 | 0.04
32 | ТЕРр65-02-01 | Разборка трубопроводов из чугунных канализационных труб диаметром 50 мм | 100 м трубопровода с фасонными частями | 0.09 | 834.85 | 828.35 | 6.5 | 2.19 | 75.14 | 74.55 | 0.59 | 0.2 | 68.8 | 6.192 | 0.16 | 0.0144
33 | ТЕР16-04-001-01 | Прокладка трубопроводов канализации из полиэтиленовых труб высокой плотности диаметром 50 мм | 100 м трубопровода | 0.09 | 5555.77 | 905.14 | 10.53 | 0.31 | 500.02 | 81.46 | 0.95 | 0.03 | 64.24 | 5.7816 | 0.13 | 0.0117
34 | ТЕР17-01-003-01 МАТ*0 | Установка унитазов с бачком непосредственно присоединенным Обоснования коэф-в: Новый коэффициент (МАТ*0) | 10 комплектов | 0.3 | 376.91 | 333.38 | 43.53 | 4.38 | 113.07 | 100.01 | 13.06 | 1.31 | 24.64 | 7.392 | 0.71 | 0.213
35 | Прайс лист | Унитаз "Компакт" | шт | 3 | 525 |  |  |  | 1575
36 | ТЕР17-01-005-04 МАТ*0 | Установка раковин Обоснования коэф-в: Новый коэффициент (МАТ*0) | 10 комплектов | 0.4 | 137 | 122.98 | 14.02 | 0.96 | 54.8 | 49.19 | 5.61 | 0.38 | 8.99 | 3.596 | 0.21 | 0.084
37 | Прайс лист | Раковина фаянсовая | шт | 4 | 250 |  |  |  | 1000
38 | ТЕР17-01-001-18 | Установка поддонов душевых чугунных и стальных мелких | 10 комплектов | 0.1 | 5463.35 | 148.98 | 57.34 | 3.15 | 546.34 | 14.9 | 5.73 | 0.32 | 10.89 | 1.089 | 0.85 | 0.085
39 | ТЕР17-01-002-03 | Установка смесителей | 10 шт | 0.4 | 1283.28 | 95.76 | 0.17 |  | 513.31 | 38.3 | 0.07 |  | 7 | 2.8
40 | ТЕРр65-06-03 | Смена санитарных приборов сифонов чугунных | 100 приборов | 0.06 | 5374.57 | 985.8 | 16.12 | 1.78 | 322.47 | 59.15 | 0.97 | 0.11 | 76.3 | 4.578 | 0.27 | 0.0162
41 | ТЕРм08-03-593-07 | Светильник для ламп накаливания потолочный или настенный с креплением винтами для помещений с нормальными условиями среды двухламповый | 100 шт. | 0.02 | 6469.88 | 1375.18 | 2348.87 | 1019.91 | 129.4 | 27.5 | 46.98 | 20.4 | 97.6 | 1.952 | 57.2 | 1.144
42 | СЦМ-545-9218 | Legrand Светильник РЩ настенный 1x2 -5302 | шт | 2 | 68.12 |  |  |  | 136.24
43 | ТЕРр67-09-02 | Смена розеток | 100 шт. | 0.03 | 1161.37 | 311.37 |  |  | 34.84 | 9.34 |  |  | 24.1 | 0.723
44 | ТЕРм08-03-593-06 | Светильник для ламп накаливания потолочный или настенный с креплением винтами для помещений с нормальными условиями среды одноламповый | 100 шт. | 0.1 | 5856.75 | 1244.15 | 1866.77 | 804.31 | 585.68 | 124.42 | 186.68 | 80.43 | 88.3 | 8.83 | 45.1 | 4.51
45 | ТЕРр67-09-01 | Смена выключателей | 100 шт. | 0.04 | 1161.37 | 311.37 |  |  | 46.45 | 12.45 |  |  | 24.1 | 0.964
46 | ТЕРр65-01-01 | Разборка трубопроводов из водогазопроводных труб диаметром до 32 мм | 100 м трубопроводов | 0.22 | 482.51 | 410.03 | 11.78 | 1.37 | 106.15 | 90.21 | 2.59 | 0.3 | 34.66 | 7.6252 | 0.1 | 0.022
47 | ТЕР16-03-002-01 | Прокладка трубопроводов водоснабжения из многослойных металл-полимерных труб диаметром 15 мм | 100 м трубопровода | 0.22 | 6526.42 | 1555.68 | 42.77 | 1.1 | 1435.81 | 342.25 | 9.41 | 0.24 | 112 | 24.64 | 0.44 | 0.0968
48 | ТЕР16-07-003-01 | Врезки в действующие внутренние сети трубопроводов отопления и водоснабжения диаметром 15 мм | 1 врезка | 4 | 97.84 | 62.84 | 6.27 |  | 391.36 | 251.36 | 25.08 |  | 4.46 | 17.84 | 0.01 | 0.04
49 | ТЕРр65-02-01 | Разборка трубопроводов из чугунных канализационных труб диаметром 50 мм | 100 м трубопровода с фасонными частями | 0.09 | 834.85 | 828.35 | 6.5 | 2.19 | 75.14 | 74.55 | 0.59 | 0.2 | 68.8 | 6.192 | 0.16 | 0.0144
50 | ТЕР16-04-001-01 | Прокладка трубопроводов канализации из полиэтиленовых труб высокой плотности диаметром 50 мм | 100 м трубопровода | 0.09 | 5555.77 | 905.14 | 10.53 | 0.31 | 500.02 | 81.46 | 0.95 | 0.03 | 64.24 | 5.7816 | 0.13 | 0.0117
51 | ТЕР16-02-004-01 | Прокладка трубопроводов отопления и газоснабжения из стальных бесшовных труб диаметром 50 мм | 100 м трубопровода | 0.17 | 6584.44 | 844.93 | 129.04 | 2.99 | 1119.35 | 143.64 | 21.94 | 0.51 | 60.83 | 10.3411 | 1.06 | 0.1802
52 | ТЕР16-07-003-06 | Врезки в действующие внутренние сети трубопроводов отопления и водоснабжения диаметром 50 мм | 1 врезка | 6 | 399.05 | 87.96 | 8.76 | 0.16 | 2394.3 | 527.76 | 52.56 | 0.96 | 6.43 | 38.58 | 0.02 | 0.12
53 | ТЕР18-03-004-05 | Установка регистров из стальных труб сварных диаметром нитки 50 мм | 100 м труб нитки регистра | 0.07 | 7599.38 | 209.82 | 44.13 | 1.73 | 531.96 | 14.69 | 3.09 | 0.12 | 16.24 | 1.1368 | 0.51 | 0.0357
54 | ТЕР15-04-030-03 | Масляная окраска металлических поверхностей стальных балок, труб диаметром более 50 мм и т.п., количество окрасок 2 | 100 м2 окрашиваемой поверхности | 0.282 | 967.31 | 511.84 | 2.73 | 0.14 | 272.78 | 144.34 | 0.77 | 0.04 | 40.59 | 11.4464 | 0.04 | 0.0113
55 | ТЕР20-01-001-02 | Прокладка воздуховодов класса Н (нормальные) из листовой стали толщиной 0,5 мм, периметром до 600 мм | 100 м2 поверхности воздуховодов | 0.12 | 23306.16 | 2091.54 | 140.55 | 8.17 | 2796.74 | 250.98 | 16.87 | 0.98 | 167.86 | 20.1432 | 1.3 | 0.156
56 | ТЕР15-04-030-04 | Масляная окраска металлических поверхностей решеток, переплетов, труб диаметром менее 50 мм и т.п., количество окрасок 2 | 100 м2 окрашиваемой поверхности | 0.12 | 1351.54 | 896.07 | 2.73 | 0.14 | 162.18 | 107.53 | 0.33 | 0.02 | 71.06 | 8.5272 | 0.04 | 0.0048
57 | ТЕР17-01-003-01 | Установка унитазов с бачком непосредственно присоединенным | 10 комплектов | 0.3 | 3717.49 | 333.38 | 43.53 | 4.38 | 1115.25 | 100.01 | 13.06 | 1.31 | 24.64 | 7.392 | 0.71 | 0.213
58 | ТЕР17-01-005-04 МАТ*0 | Установка раковин Обоснования коэф-в: Новый коэффициент (МАТ*0) | 10 комплектов | 0.4 | 137 | 122.98 | 14.02 | 0.96 | 54.8 | 49.19 | 5.61 | 0.38 | 8.99 | 3.596 | 0.21 | 0.084
59 | Прайс лист | Раковина фаянсовая | шт | 4 | 250 |  |  |  | 1000
60 | ТЕР17-01-001-18 | Установка поддонов душевых чугунных и стальных мелких | 10 комплектов | 0.1 | 5463.35 | 148.98 | 57.34 | 3.15 | 546.34 | 14.9 | 5.73 | 0.32 | 10.89 | 1.089 | 0.85 | 0.085
61 | ТЕРр65-06-03 | Смена санитарных приборов сифонов чугунных | 100 приборов | 0.06 | 5374.57 | 985.8 | 16.12 | 1.78 | 322.47 | 59.15 | 0.97 | 0.11 | 76.3 | 4.578 | 0.27 | 0.0162
62 | ТЕР17-01-002-03 | Установка смесителей | 10 шт | 0.4 | 1283.28 | 95.76 | 0.17 |  | 513.31 | 38.3 | 0.07 |  | 7 | 2.8
63 | СЦМ-103-9001-253 | Краны шаровые краны для холодной воды КВ-КВ диам.15мм | шт | 3 | 62 |  |  |  | 186
Раздел 2. Веранда прогулочная
64 | ТЕР27-04-001-01 | Устройство подстилающих и выравнивающих слоев оснований из песка | 100 м3 материала основания (в плотном теле) | 0.06 | 2361.5 | 179.21 | 2154.79 | 226.77 | 141.69 | 10.75 | 129.29 | 13.61 | 15.72 | 0.9432 | 13.88 | 0.8328
65 | ТЕР09-06-001-01 | Монтаж конструкций дверей, люков, лазов для автокоптилок и пароварочных камер | 1 т конструкций | 0.76 | 1258.85 | 1087.3 | 127.6 | 7.7 | 956.73 | 826.35 | 96.98 | 5.85 | 89.49 | 68.0124 | 1.22 | 0.9272
66 | СЦМ-201-9002 | Конструкции стальные | т | 0.76 | 7793.05 |  |  |  | 5922.72
67 | ТЕР10-01-012-01 | Обшивка каркасных стен досками обшивки | 100 м2 обшивки стен за вычетом проемов | 0.2 | 3850.94 | 446.49 | 43.71 |  | 770.19 | 89.3 | 8.74 |  | 36.3 | 7.26 | 0.56 | 0.112
68 | ТЕР09-04-002-01 | Монтаж кровельного покрытия из профилированного листа при высоте здания до 25 м | 100 м2 покрытия | 0.2 | 973.57 | 442.33 | 352.1 | 47.23 | 194.71 | 88.47 | 70.42 | 9.45 | 35.5 | 7.1 | 2.93 | 0.586
69 | СЦМ-101-0829 | Профили с трапециевидными гофрами из оцинкованного проката | т | 0.24 | 10329.24 |  |  |  | 2479.02
70 | ТЕРр58-12-01 | Устройство обрешетки сплошной из досок | 100 м2 | 0.2 | 1991.51 | 359.36 | 41.88 | 6.02 | 398.3 | 71.87 | 8.38 | 1.2 | 31.83 | 6.366 | 0.75 | 0.15
71 | ТЕР11-01-012-02 | Укладка лаг по кирпичным подкладкам | 100 м2 пола | 0.2 | 3320.41 | 521.96 | 63.96 | 7.11 | 664.08 | 104.39 | 12.79 | 1.42 | 42.96 | 8.592 | 0.98 | 0.196
72 | ТЕР11-01-033-02 | Устройство покрытий дощатых толщиной 36 мм | 100 м2 покрытий | 0.2 | 8828.76 | 810.53 | 135.59 | 10.4 | 1765.75 | 162.11 | 27.12 | 2.08 | 66.71 | 13.342 | 1.86 | 0.372
73 | ТЕР15-04-024-01 | Простая окраска масляными составами по дереву стен | 100 м2 окрашиваемой поверхности | 0.4 | 930.73 | 349.5 | 4.28 | 0.14 | 372.29 | 139.8 | 1.71 | 0.06 | 28.05 | 11.22 | 0.06 | 0.024
74 | ТЕР15-04-024-02 | Простая окраска масляными составами по дереву потолков | 100 м2 окрашиваемой поверхности | 0.2 | 1233.81 | 405.7 | 4.28 | 0.14 | 246.76 | 81.14 | 0.86 | 0.03 | 32.56 | 6.512 | 0.06 | 0.012
75 | ТЕР15-04-024-03 | Простая окраска масляными составами по дереву полов | 100 м2 окрашиваемой поверхности | 0.2 | 807.91 | 298.79 | 3.5 | 0.14 | 161.58 | 59.76 | 0.7 | 0.03 | 23.98 | 4.796 | 0.05 | 0.01
76 | ТЕР15-04-030-03 | Масляная окраска металлических поверхностей стальных балок, труб диаметром более 50 мм и т.п., количество окрасок 2 | 100 м2 окрашиваемой поверхности | 0.4 | 967.31 | 511.84 | 2.73 | 0.14 | 386.92 | 204.74 | 1.09 | 0.06 | 40.59 | 16.236 | 0.04 | 0.016
Итого прямые затраты по смете | [8 empty] | 63683.5 | 14388.81 | 1972.04 | 386.13 |  | 1141.25 |  | 27.38
ОЗП=5,153,ЭМ=3,174,ЗПМ=5,153,МАТ=3,872 | [8 empty] | 200718.97 | 59756.73 | 5051.37 | 1603.6
ИТОГО | [8 empty] | 264402.47 | 74145.54 | 7023.41 | 1989.73 |  | 1141.25 |  | 27.38
Накладные расходы 95,00%*0,94 ФОТ (от 76 135,27) | [8 empty] | 67988.79
Сметная прибыль 50,00% ФОТ (от 76 135,27) | [8 empty] | 38067.63
ИТОГО ПО СМЕТЕ | [8 empty] | 370458.9
Непредвиденные затраты 2% | [8 empty] | 7409.18
Итого с непредвиденными | [8 empty] | 377868.08
НДС 18% | [8 empty] | 68016.25
ВСЕГО ПО СМЕТЕ | [8 empty] | 445884.33
Составил
Проверил