## Локальная смета
|  |  |  | Департамент образования | [7 empty] | ПРИЛОЖЕНИЕ № 2
| СОГЛАСОВАНО: | [5 empty] | (наименование стройки) |  |  |  |  | УТВЕРЖДАЮ:
| _____________________________ | [5 empty] | ЛОКАЛЬНЫЙ СМЕТНЫЙ РАСЧЕТ № |  |  |  |  | _______________________________
| " _____ " ________________ 200__ г. | [5 empty] | (локальная смета) |  |  |  |  | "______ " _______________200__ г.
|  | на | замену окон, МДОУ № 269
(наименование работ и затрат, наименование объекта)
Основание:
|  |  |  | Сметная стоимость руб. |  |  |  |  | 316 195,69
|  |  |  | Средства на оплату труда руб. |  |  |  |  | 21878.8651
Составлен(а) в текущих (прогнозных) ценах по состоянию на 1 кв 2008 г.
№ пп | Обоснование | Наименование | Ед. изм. | Кол. | Стоимость единицы |  |  |  | Общая стоимость |  |  |  | Т/з осн. раб.на ед. | Т/з осн. раб. Всего | Т/з мех. на ед. | Т/з мех. Всего
[5 empty] | Всего | В том числе |  |  | Всего | В том числе
[6 empty] | Осн.З/п | Эк.Маш | З/пМех |  | Осн.З/п | Эк.Маш | З/пМех
1 | 2 | 3 | 4 | 5 | 6 | 7 | 8 | 9 | 10 | 11 | 12 | 13 | 14 | 15 | 16 | 17
Раздел 1. Новый Раздел
1 | ТЕР46-04-012-01 | Разборка деревянных заполнений проемов оконных с подоконными досками | 100 м2 | 0.453 | 2484.57 | 2170.1 | 314.47 | 105.88 | 1125.51 | 983.06 | 142.45 | 47.96 | 188.54 | 85.4086 | 7.74 | 3.5062
2 | ТЕР10-01-034-04 | Установка в жилых и общественных зданиях оконных блоков из ПВХ профилей : поворотных(откидных, поворотно-откидных) с площадью проема более 2м2, одностворчатых | 100м2 | 0.453 | 17684.29 | 2010.17 | 416.36 | 9.03 | 8010.98 | 910.61 | 188.61 | 4.09
3 | СЦМ-203-9095-112 | Блоки оконные пластиковые одностворные открывающиеся площадью более 2м2 | м2 | 45.3 | 859.98 |  |  |  | 38957.09
4 | ТЕР10-01-034-03 | Установка подоконных досок из ПХВ в каменных стенах толщиной до 0,51м | 100м2 | 0.243 | 4954.03 | 257.46 | 13.24 | 0.55 | 1203.83 | 62.56 | 3.22 | 0.13
5 | СЦМ-101-1497-209 | Плиты подлконные пластиковые шириной 500 мм | м2 | 24.3 | 60.8 |  |  |  | 1477.44
6 | ТЕРр61-07-01 | Ремонт штукатурки откосов внутри здания по камню и бетону цементно-известковым раствором прямолинейных | 100 м2 отремонтированной поверхности | 0.222 | 6916.33 | 4887.85 | 47.13 | 15.87 | 1535.43 | 1085.1 | 10.46 | 3.52 | 383.06 | 85.0393 | 1.16 | 0.2575
7 | ТЕР15-04-012-01 | Окраска фасадов с лесов с подготовкой поверхности перхлорвиниловая | 100 м2 окрашиваемой поверхности | 0.222 | 1995.68 | 185.92 | 10.02 |  | 443.04 | 41.27 | 2.22 |  | 14.39 | 3.1946 | 0.12 | 0.0266
8 | ТЕР10-05-008-01 | Облицовка стен по одинарному металлическому каркасу из потолочного профиля гипсокартонными листами (С 623) одним слоем с оконным проемом | 1 м2 стены за вычетом проемов | 35.2 | 132.22 | 24.68 | 0.6 | 0.06 | 4654.14 | 868.74 | 21.12 | 2.11 | 1.91 | 67.232 | 0.004 | 0.1408
9 | ТЕР15-04-005-05 | Окраска поливинилацетатными водоэмульсионными составами улучшенная по сборным конструкциям, подготовленным под окраску стен | 100 м2 окрашиваемой поверхности | 0.352 | 1234.5 | 324.23 | 8.15 | 0.14 | 434.54 | 114.13 | 2.87 | 0.05 | 25.41 | 8.9443 | 0.11 | 0.0387
10 | ТЕРр58-20-01 | Смена обделок из листовой стали, поясков, сандриков, отливов, карнизов, шириной до 0,4 м | 100 м | 0.243 | 3238.7 | 503.13 | 6.35 | 1.09 | 787 | 122.26 | 1.54 | 0.26 | 41.41 | 10.0626 | 0.12 | 0.0292
Итого прямые затраты по смете | [8 empty] | 58629 | 4187.73 | 372.49 | 58.12 |  | 259.88 |  | 4
ОЗП=5,153,ЭМ=3,174,ЗПМ=5,153,МАТ=3,872 | [8 empty] | 173602.02 | 17391.64 | 924.81 | 241.37
ИТОГО | [8 empty] | 232231.02 | 21579.37 | 1297.3 | 299.49 |  | 259.88 |  | 4
Накладные расходы 95,00%*0,94 ФОТ (от 21 878,87) | [8 empty] | 19537.83
Сметная прибыль 50,00% ФОТ (от 21 878,87) | [8 empty] | 10939.43
ИТОГО ПО СМЕТЕ | [8 empty] | 262708.28
Непредвиденные затраты 2% | [8 empty] | 5254.17
Итого с непредвиденными | [8 empty] | 267962.45
НДС 18% | [8 empty] | 48233.24
ВСЕГО ПО СМЕТЕ | [8 empty] | 316195.69
Составил
Проверил