## Локальная смета
СОГЛАСОВАНО: | [8 empty] | УТВЕРЖДАЮ:
_____________________________ | [8 empty] | _______________________________
" _____ " ________________ 200_ г. | [8 empty] | "______ " _______________200_ г.
Мотовилихинский район МОУ "СОШ № 156"
(наименование стройки)
ЛОКАЛЬНЫЙ СМЕТНЫЙ РАСЧЕТ №
(локальная смета)
| на | ул. Постаногова 1 Ремонт металлических дверей
(наименование работ и затрат, наименование объекта)
Основание:
|  | Сметная стоимость строительных работ ___________________________________________________________ |  | ___________________________173500,77 |  | руб.
|  | Средства на оплату труда ___________________________________________________________ |  | ___________________________8384,55 |  | руб.
|  | Сметная трудоемкость ___________________________________________________________ |  | ___________________________________________________________124 |  | чел.час
Составлен(а) в текущих (прогнозных) ценах по состоянию на ___1 кв ____200_8 г.
№ пп | Обоснование | Наименование | Ед. изм. | Кол. | Стоимость единицы, руб. |  |  |  | Общая стоимость, руб.
[5 empty] | Всего | В том числе |  |  | Всего | В том числе
[6 empty] | Осн.З/п | Эк.Маш. | З/пМех |  | Осн.З/п | Эк.Маш. | З/пМех
1 | 2 | 3 | 4 | 5 | 6 | 7 | 8 | 9 | 10 | 11 | 12 | 13
Раздел 1. Новый Раздел
1 | ТЕР46-04-012-03 | Разборка деревянных заполнений проемов дверных и воротных | 100 м2 | 0.14 | 1510.47 | 1196 | 314.47 | 105.88 | 211.47 | 167.44 | 44.03 | 14.82
2 | ТЕР09-04-014-01 | Установка металлических дверей с площадью дверного проема: до 2,5 м2 | 1 м2 проема | 14 | 88.24 | 28.41 | 14.89 |  | 1235.36 | 397.74 | 208.46
3 | Прайс-лист | Дверной блок металлический утепленный | м2 | 14 | 2100 |  |  |  | 29400
4 | ТЕР10-05-008-05 | Облицовка стен по одинарному металлическому каркасу из потолочного профиля гипсокартонными листами (С 623) одним слоем глухих | 1 м2 стены | 14 | 113.15 | 23.26 | 0.62 | 0.06 | 1584.1 | 325.64 | 8.68 | 0.84
5 | ТЕР15-04-005-05 | Окраска поливинилацетатными водоэмульсионными составами улучшенная: по сборным конструкциям, подготовленным под окраску стен | 100 м2 окрашиваемой поверхности | 0.14 | 1234.5 | 324.23 | 8.15 | 0.14 | 172.83 | 45.39 | 1.14 | 0.02
6 | ТЕРр61-20-01 | Ремонт штукатурки наружных прямолинейных откосов по камню и бетону цементно-известковым раствором: с земли и лесов | 100 м2 отремонтированной поверхности | 0.14 | 6260.82 | 4275.35 | 4.12 |  | 876.51 | 598.55 | 0.58
7 | ТЕР15-04-005-03 | Окраска поливинилацетатными водоэмульсионными составами улучшенная: по штукатурке стен (откосы) | 100 м2 окрашиваемой поверхности | 0.14 | 1707.53 | 547.4 | 12.43 | 0.27 | 239.05 | 76.64 | 1.74 | 0.04
Итого прямые затраты по смете в ценах 2001г. | [8 empty] | 33719.32 | 1611.4 | 264.63 | 15.72
Итого прямые затраты по смете с учетом коэффициентов к итогам | [8 empty] | 132471.81 | 8303.54 | 871.04 | 81.01
В том числе, справочно:
ОЗП=5,153; ЭМ-ЗПМ=3,174; ЗПМ=5,153; МАТ=3,872 (Поз. 1-5, 7, 6) | [8 empty] | 98752.49 | 6692.14 | 606.42 | 65.29
Накладные расходы | [8 empty] | 7487.41
В том числе, справочно:
95%*0,94 ФОТ (от 8384,55) (Поз. 1-5, 7, 6) | [8 empty] | 7487.41
Сметная прибыль | [8 empty] | 4192.3
В том числе, справочно:
50% ФОТ (от 8384,55) (Поз. 1-5, 7, 6) | [8 empty] | 4192.3
Итоги по смете:
Работы по реконструкции зданий и сооружений (усиление и замена существующих конструкций, разборка и возведение отдельных конструктивных элементов) | [8 empty] | 2340.2
Строительные металлические конструкции | [8 empty] | 121839.14
Деревянные конструкции | [8 empty] | 8889.9
Отделочные работы | [8 empty] | 2625.61
Штукатурные работы (ремонтно-строительные) | [8 empty] | 8456.67
Итого | [8 empty] | 144151.52
В том числе:
Материалы | [8 empty] | 123297.23
Машины и механизмы | [8 empty] | 871.04
ФОТ | [8 empty] | 8384.55
Накладные расходы | [8 empty] | 7487.41
Сметная прибыль | [8 empty] | 4192.3
Непредвиденные затраты 2% | [8 empty] | 2883.03
Итого с непредвиденными | [8 empty] | 147034.55
НДС 18% | [8 empty] | 26466.22
ВСЕГО по смете | [8 empty] | 173500.77
Составил
Проверил