## Дефектная ведомость
УТВЕРЖДАЮ
ВЕДОМОСТЬ ОБЪЕМОВ РАБОТ №
Комната
№ пп | Наименование | Ед. изм. | Кол. | Примечание
1 | 2 | 3 | 4 | 6
Раздел 1. Новый Раздел
1 | Пробивка проемов в конструкциях из кирпича | 1 м3 | 0.5
2 | Устройство металлических перемычек в стенах существующих зданий | 1 т металлоконструкций перемычек | 0.015
3 | Установка блоков в наружных и внутренних дверных проемах в каменных стенах площадью проема до 3 м2 | 100 м2 проемов | 0.0199
4 | Ручка-скоба из алюминиевого сплава анодированная | шт | 2
5 | Замок врезной оцинкованный с цилиндровым механизмом из латуни | шт | 1
6 | Улучшенная окраска масляными составами по дереву заполнений проемов дверных | 100 м2 окрашиваемой поверхности | 0.0199
7 | Ремонт штукатурки внутренних стен по камню и бетону цементно-известковым раствором, площадью отдельных мест до 1 м2 толщиной слоя до 20 мм | 100 м2 отремонтированной поверхности | 0.01
8 | Сплошное выравнивание штукатурки внутри здания (однослойная штукатурка) сухой растворной смесью (типа "Ветонит") толщиной до 10 мм для последующей окраски или оклейки обоями стен | 100 м2 поверхности | 0.02
9 | Окраска поливинилацетатными водоэмульсионными составами улучшенная по штукатурке стен | 100 м2 окрашиваемой поверхности | 0.02
10 | Разборка покрытий полов из керамических плиток | 100 м2 покрытий | 0.045
11 | Устройство стяжек цементных толщиной 20 мм | 100 м2 стяжки | 0.045
12 | Устройство покрытий на цементном растворе из плиток керамических для полов одноцветных с красителем | 100 м2 покрытия | 0.045
13 | Разборка облицовки стен из плит и плиток керамических глазурованных плиток | 100 м2 поверхности облицовки | 0.083
14 | Демонтаж санитарных приборов унитазов и писсуаров | 100 приборов | 0.03
15 | Перетирка штукатурки внутренних помещений | 100 м2 перетертой поверхности | 0.045
16 | Сплошное выравнивание штукатурки внутри здания (однослойная штукатурка) сухой растворной смесью (типа "Ветонит") толщиной до 10 мм для последующей окраски или оклейки обоями потолков | 100 м2 поверхности | 0.045
17 | Окраска поливинилацетатными водоэмульсионными составами улучшенная по штукатурке потолков | 100 м2 окрашиваемой поверхности | 0.045
18 | Очистка вручную поверхности стен от перхлорвиниловых и масляных красок | 100 м2 расчищенной поверхности | 0.244
19 | Сплошное выравнивание штукатурки внутри здания (однослойная штукатурка) сухой растворной смесью (типа "Ветонит") толщиной до 10 мм для последующей окраски или оклейки обоями стен | 100 м2 поверхности | 0.244
20 | Улучшенная окраска масляными составами по штукатурке стен | 100 м2 окрашиваемой поверхности | 0.244
21 | Смена светильников с люминесцентными лампами | 100 шт. | 0.01
22 | Демонтаж электропроводки скрытая проводка | 100 м | 0.05
23 | Кабели с креплением накладными скобами, полосками с установкой ответвительных коробок. Кабель 2-4-жильный сечением жилы до 16 мм2 | 100 м | 0.05
24 | Кабель | м | 5
25 | Legrand Мини-плинтус 20х12,5мм -30008 | м | 5
26 | Смена выключателей | 100 шт. | 0.01
27 | Смена розеток | 100 шт. | 0.01
28 | Устройство плинтусов из плиток керамических | 100 м плинтусов | 0.0411
Составил
Согласовано