## Дефектная ведомость
УТВЕРЖДАЮ
ВЕДОМОСТЬ ОБЪЕМОВ РАБОТ №
Кабинет психолога,МДОУ №29
№ пп | Наименование | Ед. изм. | Кол. | Примечание
1 | 2 | 3 | 4 | 6
Раздел 1. Новый Раздел
1 | Перетирка штукатурки внутренних помещений потолков | 100 м2 перетертой поверхности | 0.108
2 | Сплошное выравнивание штукатурки внутри здания (однослойная штукатурка) сухой растворной смесью (типа "Ветонит") толщиной до 10 мм для последующей окраски или оклейки обоями потолков | 100 м2 поверхности | 0.108
3 | Ремонт штукатурки внутренних стен по камню и бетону цементно-известковым раствором, площадью отдельных мест до 1 м2 толщиной слоя до 20 мм | 100 м2 отремонтированной поверхности | 0.2
4 | Перетирка штукатурки внутренних помещений стен | 100 м2 перетертой поверхности | 0.193
5 | Сплошное выравнивание штукатурки внутри здания (однослойная штукатурка) сухой растворной смесью (типа "Ветонит") толщиной до 10 мм для последующей окраски или оклейки обоями стен | 100 м2 поверхности | 0.393
6 | Окраска поливинилацетатными водоэмульсионными составами улучшенная по штукатурке потолков | 100 м2 окрашиваемой поверхности | 0.108
7 | Окраска поливинилацетатными водоэмульсионными составами улучшенная по штукатурке стен | 100 м2 окрашиваемой поверхности | 0.393
8 | Улучшенная масляная окраска ранее окрашенных окон за два раза с расчисткой старой краски более 35 % | 100 м2 окрашиваемой поверхности | 0.0492
9 | Разборка облицовки стен из плит и плиток керамических глазурованных плиток | 100 м2 поверхности облицовки | 0.01
10 | Гладкая облицовка стен, столбов, пилястр и откосов (без карнизных, плинтусных и угловых плиток) без установки плиток туалетного гарнитура на цементном растворе по кирпичу и бетону | 100 м2 поверхности облицовки | 0.01
11 | Разборка покрытий полов из керамических плиток | 100 м2 покрытий | 0.108
12 | Устройство стяжек цементных толщиной 20 мм | 100 м2 стяжки | 0.108
13 | Устройство стяжек цементных на каждые 5 мм изменения толщины стяжки добавлять или исключать к норме 11-01-011-01 | 100 м2 стяжки | 0.108
14 | Ремонт кладки стен отдельными местами кирпичной | 1 м3 кладки | 1.02
15 | Оштукатуривание поверхностей цементно-известковым или цементным раствором по камню и бетону улучшенное стен | 100 м2 оштукатуриваемой поверхности | 0.016
16 | Улучшенная окраска масляными составами по дереву заполнений проемов дверных | 100 м2 окрашиваемой поверхности | 0.019
17 | Установка раковин | 10 комплектов | 0.1
18 | Подводка гибкая армированная резиновая 500 мм | шт | 2
19 | Установка смесителей | 10 шт | 0.1
20 | Разборка трубопроводов из чугунных канализационных труб диаметром 50 мм | 100 м трубопровода с фасонными частями | 0.035
21 | Прокладка трубопроводов канализации из полиэтиленовых труб высокой плотности диаметром 50 мм | 100 м трубопровода | 0.036
22 | Смена светильников с люминесцентными лампами | 100 шт. | 0.02
23 | Демонтаж электропроводки скрытая проводка | 100 м | 0.1
24 | Кабели с креплением накладными скобами, полосками с установкой ответвительных коробок. Кабель 2-4-жильный сечением жилы до 16 мм2 | 100 м | 0.1
25 | Кабель | м | 10
26 | Legrand Мини-плинтус 20х12,5мм -30008 | м | 10
27 | Смена выключателей | 100 шт. | 0.03
28 | Смена розеток | 100 шт. | 0.03
29 | Демонтаж радиаторов весом до 80 кг | 100 шт. | 0.01
30 | Установка радиаторов чугунных | 100 квт радиаторов и конвекторов | 0.031
31 | Установка решеток жалюзийных площадью в свету до 1 м2 | 1 решетка | 2
32 | Устройство покрытий из линолеума насухо со свариванием полотнищ в стыках | 100 м2 покрытия | 0.11
33 | Линолеум противопожарный | м2 | 11
34 | Устройство плинтусов поливинилхлоридных на клее КН-2 | 100 м плинтусов | 0.099
35 | Монтаж металлического порожка | 100 м плинтуса | 0.1
36 | Порожек | м | 10
Составил
Согласовано