## Локальная смета
МДОУ №29
| СОГЛАСОВАНО: | [5 empty] | (наименование стройки) |  |  |  |  | УТВЕРЖДАЮ:
| _____________________________ | [5 empty] | ЛОКАЛЬНЫЙ СМЕТНЫЙ РАСЧЕТ № |  |  |  |  | _______________________________
| " _____ " ________________ 200__ г. | [5 empty] | (локальная смета) |  |  |  |  | "______ " _______________200__ г.
|  | на | Кабинет психолога, По предписаниям РПН,ГПН
(наименование работ и затрат, наименование объекта)
Основание:
|  |  |  | Сметная стоимость руб. |  |  |  |  | 76 585,02
|  |  |  | Средства на оплату труда руб. |  |  |  |  | 13487.0526
Составлен(а) в текущих (прогнозных) ценах по состоянию на 4кв.2007 г.
№ пп | Обоснование | Наименование | Ед. изм. | Кол. | Стоимость единицы |  |  |  | Общая стоимость |  |  |  | Т/з осн. раб.на ед. | Т/з осн. раб. Всего | Т/з мех. на ед. | Т/з мех. Всего
[5 empty] | Всего | В том числе |  |  | Всего | В том числе
[6 empty] | Осн.З/п | Эк.Маш | З/пМех |  | Осн.З/п | Эк.Маш | З/пМех
1 | 2 | 3 | 4 | 5 | 6 | 7 | 8 | 9 | 10 | 11 | 12 | 13 | 14 | 15 | 16 | 17
Раздел 1. Новый Раздел
1 | ТЕРр61-26-01 | Перетирка штукатурки внутренних помещений потолков | 100 м2 перетертой поверхности | 0.108 | 362.9 | 345.26 | 4.06 | 1.37 | 39.19 | 37.29 | 0.44 | 0.15 | 28.07 | 3.0316 | 0.1 | 0.0108
2 | ТЕРр61-01-10 | Сплошное выравнивание штукатурки внутри здания (однослойная штукатурка) сухой растворной смесью (типа "Ветонит") толщиной до 10 мм для последующей окраски или оклейки обоями потолков | 100 м2 поверхности | 0.108 | 6949.84 | 1301.52 | 52.95 | 32.7 | 750.58 | 140.56 | 5.72 | 3.53 | 89.76 | 9.6941 | 0.46 | 0.0497
3 | ТЕРр61-02-07 | Ремонт штукатурки внутренних стен по камню и бетону цементно-известковым раствором, площадью отдельных мест до 1 м2 толщиной слоя до 20 мм | 100 м2 отремонтированной поверхности | 0.2 | 3898.35 | 2879.49 | 27.22 | 9.17 | 779.67 | 575.9 | 5.44 | 1.83 | 228.35 | 45.67 | 0.67 | 0.134
4 | ТЕРр61-26-01 | Перетирка штукатурки внутренних помещений стен | 100 м2 перетертой поверхности | 0.193 | 362.9 | 345.26 | 4.06 | 1.37 | 70.04 | 66.64 | 0.78 | 0.26 | 28.07 | 5.4175 | 0.1 | 0.0193
5 | ТЕРр61-01-09 | Сплошное выравнивание штукатурки внутри здания (однослойная штукатурка) сухой растворной смесью (типа "Ветонит") толщиной до 10 мм для последующей окраски или оклейки обоями стен | 100 м2 поверхности | 0.393 | 5875.37 | 1025.08 | 48.05 | 28.93 | 2309.02 | 402.86 | 18.88 | 11.37 | 73.8 | 29.0034 | 0.46 | 0.1808
6 | ТЕР15-04-005-04 | Окраска поливинилацетатными водоэмульсионными составами улучшенная по штукатурке потолков | 100 м2 окрашиваемой поверхности | 0.108 | 1953.32 | 687.76 | 13.2 | 0.27 | 210.96 | 74.28 | 1.43 | 0.03 | 53.9 | 5.8212 | 0.18 | 0.0194
7 | ТЕР15-04-005-03 | Окраска поливинилацетатными водоэмульсионными составами улучшенная по штукатурке стен | 100 м2 окрашиваемой поверхности | 0.393 | 1707.53 | 547.4 | 12.43 | 0.27 | 671.06 | 215.13 | 4.89 | 0.11 | 42.9 | 16.8597 | 0.17 | 0.0668
8 | ТЕРр62-09-06 | Улучшенная масляная окраска ранее окрашенных окон за два раза с расчисткой старой краски более 35 % | 100 м2 окрашиваемой поверхности | 0.0492 | 2540.47 | 1730.61 | 8.71 | 1.37 | 124.99 | 85.15 | 0.43 | 0.07 | 140.7 | 6.9224 | 0.16 | 0.0079
9 | ТЕРр63-07-05 | Разборка облицовки стен из плит и плиток керамических глазурованных плиток | 100 м2 поверхности облицовки | 0.01 | 1059.99 | 831.42 | 228.57 | 27.22 | 10.6 | 8.31 | 2.29 | 0.27 | 74.3 | 0.743 | 1.99 | 0.0199
10 | ТЕР15-01-019-01 | Гладкая облицовка стен, столбов, пилястр и откосов (без карнизных, плинтусных и угловых плиток) без установки плиток туалетного гарнитура на цементном растворе по кирпичу и бетону | 100 м2 поверхности облицовки | 0.01 | 10881.29 | 2979.96 | 37.76 | 11.76 | 108.81 | 29.8 | 0.38 | 0.12 | 228 | 2.28 | 0.86 | 0.0086
11 | ТЕРр57-02-03 | Разборка покрытий полов из керамических плиток | 100 м2 покрытий | 0.108 | 907.43 | 848.92 | 58.51 | 19.7 | 98 | 91.68 | 6.32 | 2.13 | 69.87 | 7.546 | 1.44 | 0.1555
12 | ТЕР11-01-011-01 | Устройство стяжек цементных толщиной 20 мм | 100 м2 стяжки | 0.108 | 1364.22 | 446.07 | 56.56 | 17.37 | 147.34 | 48.18 | 6.11 | 1.88 | 39.51 | 4.2671 | 1.27 | 0.1372
13 | ТЕР11-01-011-02 ПЗ*16; ОЗП*16; ЭМ*16; ЗПМ*16; МАТ*16; ТЗ*16; ТЗМ*16 | Устройство стяжек цементных на каждые 5 мм изменения толщины стяжки добавлять или исключать к норме 11-01-011-01 Обоснования коэф-в: Новый коэффициент (ПЗ*16) | 100 м2 стяжки | 0.108 | 3616.48 | 90.4 | 156.8 | 45.92 | 390.58 | 9.76 | 16.93 | 4.96 | 8 | 0.864 | 3.36 | 0.3629
14 | ТЕРр53-16-01 | Ремонт кладки стен отдельными местами кирпичной | 1 м3 кладки | 1.02 | 971.82 | 403.45 | 31.62 | 6.29 | 991.26 | 411.52 | 32.25 | 6.42 | 35.39 | 36.0978 | 0.43 | 0.4386
15 | ТЕР15-02-016-03 | Оштукатуривание поверхностей цементно-известковым или цементным раствором по камню и бетону улучшенное стен | 100 м2 оштукатуриваемой поверхности | 0.016 | 2352.41 | 1148.54 | 198.26 | 97.17 | 37.64 | 18.38 | 3.17 | 1.55 | 85.84 | 1.3734 | 6.29 | 0.1006
16 | ТЕР15-04-025-04 ПЗ*2,4; ОЗП*2,4; ЭМ*2,4; ЗПМ*2,4; МАТ*2,4; ТЗ*2,4; ТЗМ*2,4 | Улучшенная окраска масляными составами по дереву заполнений проемов дверных Обоснования коэф-в: Новый коэффициент (ПЗ*2,4) | 100 м2 окрашиваемой поверхности | 0.019 | 4193.98 | 2875.37 | 17.69 | 0.34 | 79.69 | 54.63 | 0.34 | 0.01 | 222.552 | 4.2285 | 0.24 | 0.0046
17 | ТЕР17-01-005-04 | Установка раковин | 10 комплектов | 0.1 | 1762.02 | 122.98 | 14.02 | 0.96 | 176.2 | 12.3 | 1.4 | 0.1 | 8.99 | 0.899 | 0.21 | 0.021
18 | СЦМ-300-1520 | Подводка гибкая армированная резиновая 500 мм | шт | 2 | 28.18 |  |  |  | 56.36
19 | ТЕР17-01-002-03 | Установка смесителей | 10 шт | 0.1 | 1283.28 | 95.76 | 0.17 |  | 128.33 | 9.58 | 0.02 |  | 7 | 0.7
20 | ТЕРр65-02-01 | Разборка трубопроводов из чугунных канализационных труб диаметром 50 мм | 100 м трубопровода с фасонными частями | 0.035 | 834.85 | 828.35 | 6.5 | 2.19 | 29.22 | 28.99 | 0.23 | 0.08 | 68.8 | 2.408 | 0.16 | 0.0056
21 | ТЕР16-04-001-01 | Прокладка трубопроводов канализации из полиэтиленовых труб высокой плотности диаметром 50 мм | 100 м трубопровода | 0.036 | 5555.77 | 905.14 | 10.53 | 0.31 | 200.01 | 32.59 | 0.38 | 0.01 | 64.24 | 2.3126 | 0.13 | 0.0047
22 | ТЕРр67-08-02 | Смена светильников с люминесцентными лампами | 100 шт. | 0.02 | 24933.19 | 2233.94 | 3.25 | 1.09 | 498.66 | 44.68 | 0.07 | 0.02 | 163.3 | 3.266 | 0.08 | 0.0016
23 | ТЕРр67-01-01 | Демонтаж электропроводки скрытая проводка | 100 м | 0.1 | 28.14 | 28.14 |  |  | 2.81 | 2.81 |  |  | 2.54 | 0.254
24 | ТЕРм08-02-401-01 | Кабели с креплением накладными скобами, полосками с установкой ответвительных коробок. Кабель 2-4-жильный сечением жилы до 16 мм2 | 100 м | 0.1 | 3926 | 690.41 | 982.73 | 458.58 | 392.6 | 69.04 | 98.27 | 45.86 | 51.6 | 5.16 | 25.2 | 2.52
25 | СЦМ-500-9001 | Кабель | м | 10 | 29.37 |  |  |  | 293.7
26 | СЦМ-545-9154 | Legrand Мини-плинтус 20х12,5мм -30008 | м | 10 | 21.14 |  |  |  | 211.4
27 | ТЕРр67-09-01 | Смена выключателей | 100 шт. | 0.03 | 1161.37 | 311.37 |  |  | 34.84 | 9.34 |  |  | 24.1 | 0.723
28 | ТЕРр67-09-02 | Смена розеток | 100 шт. | 0.03 | 1161.37 | 311.37 |  |  | 34.84 | 9.34 |  |  | 24.1 | 0.723
29 | ТЕРр65-19-01 | Демонтаж радиаторов весом до 80 кг | 100 шт. | 0.01 | 1321.91 | 1230.9 | 91.01 | 30.64 | 13.22 | 12.31 | 0.91 | 0.31 | 110 | 1.1 | 2.24 | 0.0224
30 | ТЕР18-03-001-01 | Установка радиаторов чугунных | 100 квт радиаторов и конвекторов | 0.031 | 35136.52 | 965.93 | 379.34 | 37.5 | 1089.23 | 29.94 | 11.76 | 1.16 | 75.7 | 2.3467 | 6.06 | 0.1879
31 | ТЕР20-02-002-02 | Установка решеток жалюзийных площадью в свету до 1 м2 | 1 решетка | 2 | 150.01 | 22.71 | 3.69 | 0.16 | 300.02 | 45.42 | 7.38 | 0.32 | 1.78 | 3.56 | 0.02 | 0.04
32 | ТЕР11-01-036-04 МАТ*0 | Устройство покрытий из линолеума насухо со свариванием полотнищ в стыках Обоснования коэф-в: Новый коэффициент (МАТ*0) | 100 м2 покрытия | 0.11 | 440.57 | 371.58 | 68.99 | 4.65 | 48.46 | 40.87 | 7.59 | 0.51 | 31.41 | 3.4551 | 0.82 | 0.0902
33 | Прайс лист | Линолеум противопожарный | м2 | 11 | 160 |  |  |  | 1760
34 | ТЕР11-01-040-01 | Устройство плинтусов поливинилхлоридных на клее КН-2 | 100 м плинтусов | 0.099 | 686.99 | 124.87 | 2.32 |  | 68.01 | 12.36 | 0.23 |  | 8.99 | 0.89 | 0.03 | 0.003
35 | ТЕР09-03-050-01 | Монтаж металлического порожка | 100 м плинтуса | 0.1 | 232.5 | 169.22 | 19.49 |  | 23.25 | 16.92 | 1.95 |  | 12.8 | 1.28 | 0.05 | 0.005
36 | Прайс лист | Порожек | м | 10 | 25 |  |  |  | 250
Итого прямые затраты по смете | [8 empty] | 12430.59 | 2646.56 | 235.99 | 83.06 |  | 208.9 |  | 4.62
ОЗП=4,941,ЭМ=2,994,ЗПМ=4,941,МАТ=3,236 | [8 empty] | 32411.9 | 10430.09 | 632.28 | 327.34
ИТОГО | [8 empty] | 44842.49 | 13076.65 | 868.27 | 410.4 |  | 208.9 |  | 4.62
Накладные расходы 95,00%*0,94 ФОТ (от 13 487,05) | [8 empty] | 12043.94
Сметная прибыль 50,00% ФОТ (от 13 487,05) | [8 empty] | 6743.53
ИТОГО ПО СМЕТЕ | [8 empty] | 63629.96
Непредвиденные затраты 2% | [8 empty] | 1272.6
Итого с непредвиденными | [8 empty] | 64902.56
НДС 18% | [8 empty] | 11682.46
ВСЕГО ПО СМЕТЕ | [8 empty] | 76585.02
Составил
Проверил