## Локальная смета
| СОГЛАСОВАНО: | [11 empty] | УТВЕРЖДАЮ:
| _____________________________ | [11 empty] | __________________________
| " _____ " ________________ 200_ г. | [11 empty] | "____" ______________200_ г.
МСЧ №9 им. М. А. Тверье
(наименование стройки)
ЛОКАЛЬНЫЙ СМЕТНЫЙ РАСЧЕТ № 2
(локальная смета)
|  | на | Ремонт помещений МСЧ №9 каб 10
(наименование работ и затрат, наименование объекта)
Основание:
|  |  | Сметная стоимость строительных работ ___________________________________________________________ | [5 empty] | ___________________________64,692 |  | тыс.руб.
|  |  | Средства на оплату труда ___________________________________________________________ | [5 empty] | ___________________________13,028 |  | тыс.руб.
|  |  | Сметная трудоемкость ___________________________________________________________ | [5 empty] | ___________________________________________________________179,3 |  | чел.час
Составлен(а) в текущих (прогнозных) ценах по состоянию на 1 кв. 2008 г.
№ пп | Обоснование | Наименование | Ед. изм. | Кол. | Стоимость единицы, руб. |  |  |  | Общая стоимость, руб. |  |  |  | Т/з осн. раб.на ед. | Т/з осн. раб. Всего | Т/з мех. на ед. | Т/з мех. Всего
[5 empty] | Всего | В том числе |  |  | Всего | В том числе
[6 empty] | Осн.З/п | Эк.Маш | З/пМех |  | Осн.З/п | Эк.Маш | З/пМех
1 | 2 | 3 | 4 | 5 | 6 | 7 | 8 | 9 | 10 | 11 | 12 | 13 | 14 | 15 | 16 | 17
Раздел 1. Кабинеты №10
Стены
1 | ТЕР46-02-009-02 | Отбивка штукатурки с поверхностей стен и потолков кирпичных | 100 м2 | 0.355 | 252.85 | 252.85 |  |  | 89.76 | 89.76 |  |  | 22.82 | 8.1
2 | ТЕР15-02-019-03 | Сплошное выравнивание поверхностей (однослойная штукатурка) из сухих растворных смесей толщиной до 10 мм: стен | 100 м2 оштукатуриваемой поверхности | 0.355 | 3686.9 | 678.2 | 44.44 | 28.99 | 1308.85 | 240.76 | 15.78 | 10.29 | 51.89 | 18.42 | 1.87 | 0.66
3 | ТЕР13-03-001-17прим | Огрунтовка поверхностей (первый слой) | 100 м2 окрашиваемой поверхности | 0.355 | 1094.21 | 42.21 | 12.71 | 0.14 | 388.44 | 14.98 | 4.51 | 0.05 | 2.72 | 0.97 | 0.04 | 0.01
4 | ТЕРр62-27-03 | Сплошная шпаклевка ранее оштукатуренных поверхностей смесью Ветонит КОЭФ. К ПОЗИЦИИ: Новый коэффициент МАТ=0 | 100 м2 ошпаклеванной поверхности | 0.355 | 585.19 | 584.42 | 0.77 |  | 207.74 | 207.47 | 0.27 |  | 48.1 | 17.08 | 0.01
5 | прайс-лист | Шпаклевка Ветонит финишная | кг | 4.6 | 2.9 |  |  |  | 13.34
5.1 | ТЕР13-03-001-17прим | Огрунтовка поверхностей (второй слой) | 100 м2 окрашиваемой поверхности | 0.355 | 1094.21 | 42.21 | 12.71 | 0.14 | 388.44 | 14.98 | 4.51 | 0.05 | 2.72 | 0.97 | 0.04 | 0.01
6 | ТЕР15-01-019-01 | Гладкая облицовка стен, столбов, пилястр и откосов (без карнизных, плинтусных и угловых плиток) без установки плиток туалетного гарнитура на цементном растворе: по кирпичу и бетону | 100 м2 поверхности облицовки | 0.355 | 10881.29 | 2979.96 | 37.76 | 11.76 | 3862.86 | 1057.89 | 13.4 | 4.17 | 228 | 80.94 | 0.86 | 0.31
Пол
9 | ТЕРр57-03-01 | Разборка плинтус : деревянных и из пластмассовых материалов | 100 м плинтусов | 0.134 | 41.77 | 41.77 |  |  | 5.6 | 5.6 |  |  | 3.77 | 0.51
10 | ТЕРр57-02-01 | Разборка покрытий полов: из линолеума и релина | 100 м2 покрытий | 0.1 | 131.48 | 126.2 | 5.28 | 1.78 | 13.15 | 12.62 | 0.53 | 0.18 | 11.39 | 1.14 | 0.13 | 0.01
11 | ТЕРр57-02-09 | Разборка покрытий полов: дощатых | 100 м2 покрытий | 0.1 | 459.3 | 424.36 | 34.94 | 11.76 | 45.93 | 42.44 | 3.49 | 1.18 | 38.3 | 3.83 | 0.86 | 0.09
12 | ТЕРр57-01-02 | Разборка оснований покрытия полов: лаг из досок и брусков | 100 м2 основания | 0.1 | 84.98 | 84.98 |  |  | 8.5 | 8.5 |  |  | 7.67 | 0.77
16 | ТЕР11-01-011-01 | Устройство стяжек цементных толщиной 20 мм | 100 м2 стяжки | 0.1 | 1364.22 | 446.07 | 56.56 | 17.37 | 136.42 | 44.61 | 5.66 | 1.74 | 39.51 | 3.95 | 1.27 | 0.13
17 | ТЕР13-03-001-17прим | Огрунтовка поверхностей (пол):Грунтовкой -праймер Бетоконтакт КОЭФ. К ПОЗИЦИИ: Новый коэффициент МАТ=0 | 100 м2 | 0.1 | 54.92 | 42.21 | 12.71 | 0.14 | 5.49 | 4.22 | 1.27 | 0.01 | 2.72 | 0.27 | 0.04
18 | прайс-лист | Грунтовка-праймер Бетоконтакт (расход 0,35кг/м2) | кг | 3.5 | 13.76 |  |  |  | 48.16
19 | ТЕР11-01-027-06 | Устройство покрытий на цементном растворе из керамического гранита | 100 м2 покрытия | 0.1 | 20521.73 | 1055.14 | 152.37 | 38.99 | 2052.17 | 105.51 | 15.24 | 3.9 | 88.37 | 8.84 | 3.06 | 0.31
Потолок
22 | ТЕР46-02-009-02 | Смывка побелки с потолков кирпичных | 100 м2 | 0.1 | 252.85 | 252.85 |  |  | 25.29 | 25.29 |  |  | 22.82 | 2.28
23 | ТЕР13-03-001-17прим | Огрунтовка поверхностей | 100 м2 окрашиваемой поверхности | 0.1 | 1094.21 | 42.21 | 12.71 | 0.14 | 109.42 | 4.22 | 1.27 | 0.01 | 2.72 | 0.27 | 0.04
25 | ТЕРр62-07-06 | Улучшенная окраска стен алкидными красками КОЭФ. К ПОЗИЦИИ: Коэффициент на материалы МАТ=0 | 100 м2 окрашиваемой поверхности | 0.1 | 939.7 | 930.99 | 8.71 | 1.37 | 93.97 | 93.1 | 0.87 | 0.14 | 75.69 | 7.57 | 0.16 | 0.02
26 | прайс-лист | Алкидные краски (расход 2 л на 10 м2 на 2 слоя) | л | 2 | 41.06 |  |  |  | 82.12
Итого прямые затраты по смете в ценах 2001г. | [8 empty] | 8885.65 | 1971.95 | 66.8 | 21.72 |  | 155.91 |  | 1.55
Итого прямые затраты по смете с учетом коэффициентов к итогам | [8 empty] | 36779.26 | 12885.73 | 276.82 | 141.85 |  | 179.3 |  | 1.79
Накладные расходы | [8 empty] | 11490.95
Сметная прибыль | [8 empty] | 6553.15
Итоги по смете:
Работы по реконструкции зданий и сооружений (усиление и замена существующих конструкций, разборка и возведение отдельных конструктивных элементов):
Итого Поз. 1, 22 | [8 empty] | 115.05 | 115.05 |  |  |  | 10.38
Всего с учетом районного к-та 15% | [8 empty] | 132.31 | 132.31 |  |  |  | 10.38
Всего с учетом "Стесненные условия ОЗП=15%; ЗПМ=15%; ТЗ=15%; ТЗМ=15%" | [8 empty] | 152.16 | 152.16 |  |  |  | 11.94
Всего с учетом "Индекс цен на 4 кв. 2007 г. ОЗП=4,941; ЭМ-ЗПМ=2,994; ЗПМ=4,941; МАТ=3,236" | [8 empty] | 751.82 | 751.82 |  |  |  | 11.94
Всего с учетом "Транспорные расходы МАТ=4,5%" | [8 empty] | 751.82 | 751.82 |  |  |  | 11.94
Всего с учетом "Заготовительно-складские расходы МАТ=2%" | [8 empty] | 751.82 | 751.82 |  |  |  | 11.94
Накладные расходы 110%*0,94 * 0,9 ФОТ (от 751,82) | [8 empty] | 699.64
Сметная прибыль 70%*0,85 ФОТ (от 751,82) | [8 empty] | 447.33
Итого c накладными и см. прибылью | [8 empty] | 1898.79 |  |  |  |  | 11.94
Отделочные работы:
Итого Поз. 2, 6 | [8 empty] | 5171.71 | 1298.65 | 29.18 | 14.46 |  | 99.36 |  | 0.97
Всего с учетом районного к-та 15% | [8 empty] | 5368.68 | 1493.45 | 31.35 | 16.63 |  | 99.36 |  | 0.97
Всего с учетом "Стесненные условия ОЗП=15%; ЗПМ=15%; ТЗ=15%; ТЗМ=15%" | [8 empty] | 5595.19 | 1717.47 | 33.84 | 19.12 |  | 114.26 |  | 1.12
Всего с учетом "Индекс цен на 4 кв. 2007 г. ОЗП=4,941; ЭМ-ЗПМ=2,994; ЗПМ=4,941; МАТ=3,236" | [8 empty] | 21063.36 | 8486.02 | 138.54 | 94.47 |  | 114.26 |  | 1.12
Всего с учетом "Транспорные расходы МАТ=4,5%" | [8 empty] | 21623.11 | 8486.02 | 138.54 | 94.47 |  | 114.26 |  | 1.12
Всего с учетом "Заготовительно-складские расходы МАТ=2%" | [8 empty] | 21883.08 | 8486.02 | 138.54 | 94.47 |  | 114.26 |  | 1.12
Накладные расходы 105%*0,94 * 0,9 ФОТ (от 8 580,49) | [8 empty] | 7622.05
Сметная прибыль 55%*0,85 ФОТ (от 8 580,49) | [8 empty] | 4011.38
Итого c накладными и см. прибылью | [8 empty] | 33516.51 |  |  |  |  | 114.26 |  | 1.12
Защита строительных конструкций и оборудования от коррозии:
Итого Поз. 3, 5.1, 17, 23 НР 90%*0,94 * 0,9 ФОТ; СП 70%*0,85 ФОТ | [8 empty] | 3531.03 |  |  |  |  | 2.85 |  | 0.02
Итого Поз. 18 НР 90%*0,9 ФОТ; СП 70%*0,85 ФОТ | [8 empty] | 166.12
Итого | [8 empty] | 3697.15 |  |  |  |  | 2.85 |  | 0.02
Малярные работы (ремонтно-строительные):
Итого Поз. 4-5, 25-26 | [8 empty] | 397.17 | 300.57 | 1.14 | 0.14 |  | 24.65 |  | 0.02
Всего с учетом районного к-та 15% | [8 empty] | 442.28 | 345.66 | 1.16 | 0.16 |  | 24.65 |  | 0.02
Всего с учетом "Стесненные условия ОЗП=15%; ЗПМ=15%; ТЗ=15%; ТЗМ=15%" | [8 empty] | 494.15 | 397.51 | 1.18 | 0.18 |  | 28.35 |  | 0.02
Всего с учетом "Индекс цен на 4 кв. 2007 г. ОЗП=4,941; ЭМ-ЗПМ=2,994; ЗПМ=4,941; МАТ=3,236" | [8 empty] | 2276.89 | 1964.1 | 3.88 | 0.89 |  | 28.35 |  | 0.02
Всего с учетом "Транспорные расходы МАТ=4,5%" | [8 empty] | 2290.79 | 1964.1 | 3.88 | 0.89 |  | 28.35 |  | 0.02
Всего с учетом "Заготовительно-складские расходы МАТ=2%" | [8 empty] | 2297.25 | 1964.1 | 3.88 | 0.89 |  | 28.35 |  | 0.02
Накладные расходы 80% ФОТ (от 1 964,99) | [8 empty] | 1571.99
Сметная прибыль 50% ФОТ (от 1 964,99) | [8 empty] | 982.5
Итого c накладными и см. прибылью | [8 empty] | 4851.74 |  |  |  |  | 28.35 |  | 0.02
Полы (ремонтно-строительные):
Итого Поз. 9-12 | [8 empty] | 73.18 | 69.16 | 4.02 | 1.36 |  | 6.25 |  | 0.1
Всего с учетом районного к-та 15% | [8 empty] | 83.75 | 79.53 | 4.22 | 1.56 |  | 6.25 |  | 0.1
Всего с учетом "Стесненные условия ОЗП=15%; ЗПМ=15%; ТЗ=15%; ТЗМ=15%" | [8 empty] | 95.91 | 91.46 | 4.45 | 1.79 |  | 7.19 |  | 0.12
Всего с учетом "Индекс цен на 4 кв. 2007 г. ОЗП=4,941; ЭМ-ЗПМ=2,994; ЗПМ=4,941; МАТ=3,236" | [8 empty] | 468.71 | 451.9 | 16.81 | 8.84 |  | 7.19 |  | 0.12
Всего с учетом "Транспорные расходы МАТ=4,5%" | [8 empty] | 468.71 | 451.9 | 16.81 | 8.84 |  | 7.19 |  | 0.12
Всего с учетом "Заготовительно-складские расходы МАТ=2%" | [8 empty] | 468.71 | 451.9 | 16.81 | 8.84 |  | 7.19 |  | 0.12
Накладные расходы 80%*0,94 ФОТ (от 460,74) | [8 empty] | 346.48
Сметная прибыль 68% ФОТ (от 460,74) | [8 empty] | 313.3
Итого c накладными и см. прибылью | [8 empty] | 1128.49 |  |  |  |  | 7.19 |  | 0.12
Полы:
Итого Поз. 16, 19 | [8 empty] | 2188.59 | 150.12 | 20.9 | 5.64 |  | 12.79 |  | 0.44
Всего с учетом районного к-та 15% | [8 empty] | 2211.96 | 172.64 | 21.75 | 6.49 |  | 12.79 |  | 0.44
Всего с учетом "Стесненные условия ОЗП=15%; ЗПМ=15%; ТЗ=15%; ТЗМ=15%" | [8 empty] | 2238.83 | 198.54 | 22.72 | 7.46 |  | 14.71 |  | 0.51
Всего с учетом "Индекс цен на 4 кв. 2007 г. ОЗП=4,941; ЭМ-ЗПМ=2,994; ЗПМ=4,941; МАТ=3,236" | [8 empty] | 7592.4 | 980.99 | 82.55 | 36.86 |  | 14.71 |  | 0.51
Всего с учетом "Транспорные расходы МАТ=4,5%" | [8 empty] | 7886.2 | 980.99 | 82.55 | 36.86 |  | 14.71 |  | 0.51
Всего с учетом "Заготовительно-складские расходы МАТ=2%" | [8 empty] | 8022.65 | 980.99 | 82.55 | 36.86 |  | 14.71 |  | 0.51
Накладные расходы 123%*0,94 * 0,9 ФОТ (от 1 017,85) | [8 empty] | 1059.15
Сметная прибыль 75%*0,85 ФОТ (от 1 017,85) | [8 empty] | 648.88
Итого c накладными и см. прибылью | [8 empty] | 9730.68 |  |  |  |  | 14.71 |  | 0.51
Итого | [8 empty] | 54823.36 |  |  |  |  | 179.3 |  | 1.79
В том числе:
Материалы | [8 empty] | 23616.71
Машины и механизмы | [8 empty] | 276.82
ФОТ | [8 empty] | 13027.58
Накладные расходы | [8 empty] | 11490.95
Сметная прибыль | [8 empty] | 6553.15
НДС 18% | [8 empty] | 9868.2
ВСЕГО по смете | [8 empty] | 64691.56 |  |  |  |  | 179.3 |  | 1.79
Составил
Проверил