## Локальная смета
МДОУ № 29 г.Перми
| СОГЛАСОВАНО: | [5 empty] | (наименование стройки) |  |  |  |  | УТВЕРЖДАЮ:
| _____________________________ | [5 empty] | ЛОКАЛЬНЫЙ СМЕТНЫЙ РАСЧЕТ № |  |  |  |  | _______________________________
| " _____ " ________________ 200__ г. | [5 empty] | (локальная смета) |  |  |  |  | "______ " _______________200__ г.
|  | на | устройство теневого навеса. По предписанию ГПН,РПН.
(наименование работ и затрат, наименование объекта)
Основание:
|  |  |  | Сметная стоимость руб. |  |  |  |  | 120 208,38
|  |  |  | Средства на оплату труда руб. |  |  |  |  | 19086.9694
Составлен(а) в текущих (прогнозных) ценах по состоянию на 1 кв.2008г..
№ пп | Обоснование | Наименование | Ед. изм. | Кол. | Стоимость единицы |  |  |  | Общая стоимость |  |  |  | Т/з осн. раб.на ед. | Т/з осн. раб. Всего | Т/з мех. на ед. | Т/з мех. Всего
[5 empty] | Всего | В том числе |  |  | Всего | В том числе
[6 empty] | Осн.З/п | Эк.Маш | З/пМех |  | Осн.З/п | Эк.Маш | З/пМех
1 | 2 | 3 | 4 | 5 | 6 | 7 | 8 | 9 | 10 | 11 | 12 | 13 | 14 | 15 | 16 | 17
Раздел 1. Новый Раздел
1 | ТЕР47-01-001-02 | Планировка участка вручную | 100 м2 | 0.31 | 113.02 | 113.02 |  |  | 35.04 | 35.04 |  |  | 10.2 | 3.162
2 | ТЕР01-02-055-02 | Разработка грунта вручную с креплениями в траншеях шириной до 2 м, глубиной до 2 м, группа грунтов 2 | 100 м3 грунта | 0.095 | 2256.66 | 2256.66 |  |  | 214.38 | 214.38 |  |  | 189 | 17.955
3 | ТЕР06-01-001-03 | Устройство бетонных фундаментов общего назначения под колонны объемом до 5 м3 | 100 м3 бетона, бутобетона и железобетона в деле | 0.095 | 52470.96 | 4886.97 | 2254.33 | 377.99 | 4984.74 | 464.26 | 214.16 | 35.91 | 402.22 | 38.2109 | 24.56 | 2.3332
4 | ТЕР11-01-004-01 | Устройство гидроизоляции оклеечной рулонными материалами на мастике битуминоль первый слой | 100 м2 изолируемой поверхности | 0.28 | 3249.32 | 738.42 | 315.6 | 5.34 | 909.81 | 206.76 | 88.37 | 1.5 | 46.18 | 12.9304 | 0.98 | 0.2744
5 | ТЕРр51-03-01пр | Засыпка траншей | 100 м3 грунта | 0.04 | 5500.22 | 5251.92 | 1.55 |  | 220.01 | 210.08 | 0.06 |  | 474 | 18.96 | 0.02 | 0.0008
5.1 | ТЕРр53-20-01 | Кладка кирпичных столбиков | 100 м3 кладки | 0.008 | 62050.45 | 6722.22 | 3502.38 | 613.08 | 496.4 | 53.78 | 28.02 | 4.9 | 563 | 4.504 | 39 | 0.312
6 | ТЕРр57-01-02 | Разборка оснований покрытия полов лаг из досок и брусков | 100 м2 основания | 0.28 | 84.98 | 84.98 |  |  | 23.79 | 23.79 |  |  | 7.67 | 2.1476
8 | ТЕР11-01-033-02 | Устройство покрытий дощатых толщиной 36 мм | 100 м2 покрытий | 0.28 | 8828.76 | 810.53 | 135.59 | 10.4 | 2472.05 | 226.95 | 37.97 | 2.91 | 66.71 | 18.6788 | 1.86 | 0.5208
9 | ТЕР10-01-089-01 | Антисептирование водными растворами | 100 м2 стен и перегородок за вычетом проемов, покрытия по ф | 0.28 | 156.9 | 78 | 8.76 | 0.47 | 43.93 | 21.84 | 2.45 | 0.13 | 6.26 | 1.7528 | 0.1 | 0.028
10 | ТЕР15-04-025-03 | Улучшенная окраска масляными составами по дереву полов | 100 м2 окрашиваемой поверхности | 0.56 | 1429.03 | 663.7 | 9.33 | 0.27 | 800.26 | 371.67 | 5.22 | 0.15 | 51.37 | 28.7672 | 0.13 | 0.0728
11 | ТЕР11-01-033-02 | Устройство покрытий дощатых толщиной 36 мм | 100 м2 покрытий | 0.28 | 8828.76 | 810.53 | 135.59 | 10.4 | 2472.05 | 226.95 | 37.97 | 2.91 | 66.71 | 18.6788 | 1.86 | 0.5208
12 | ТЕР09-06-001-01 | Монтаж конструкций веранды | 1 т конструкций | 0.296 | 1258.85 | 1087.3 | 127.6 | 7.7 | 372.62 | 321.84 | 37.77 | 2.28 | 89.49 | 26.489 | 1.22 | 0.3611
13 | ТЕРр62-30-04 | Окраска масляными составами ранее окрашенныхтруб за два раза | 100 м2 окрашиваемой поверхности | 0.295 | 999.27 | 598.76 | 1.08 |  | 294.78 | 176.63 | 0.32 |  | 48.68 | 14.3606 | 0.01 | 0.003
14 | ТЕРр58-12-01 | Устройство обрешетки из досок | 100 м2 | 0.3 | 1991.51 | 359.36 | 41.88 | 6.02 | 597.45 | 107.81 | 12.56 | 1.81 | 31.83 | 9.549 | 0.75 | 0.225
15 | ТЕР09-04-002-01 | Монтаж кровельного покрытия из профилированного листа при высоте здания до 25 м | 100 м2 покрытия | 0.3 | 973.57 | 442.33 | 352.1 | 47.23 | 292.07 | 132.7 | 105.63 | 14.17 | 35.5 | 10.65 | 2.93 | 0.879
16 | ТЕР08-02-013-01 | Кладка наружных стен из кирпичей керамических полнотелых одинарных толщиной в два кирпича с облицовкой керамической плиткой при высоте этажа до 4м | 100 м2 стен (за вычетом проемов) | 0.049 | 47525.71 | 8891.77 | 2030.7 | 325.25 | 2328.76 | 435.7 | 99.5 | 15.94 | 672.6 | 32.9574 | 22.92 | 1.1231
17 | ТЕР09-06-001-02пр | Монтаж лавочек и ящика | 1 т конструкций | 0.1 | 915.7 | 617.1 | 174.33 | 1.89 | 91.57 | 61.71 | 17.43 | 0.19 | 50.79 | 5.079 | 0.31 | 0.031
18 | ТЕР15-04-025-03 | Улучшенная окраска масляными составами по дереву полов | 100 м2 окрашиваемой поверхности | 0.2 | 1429.03 | 663.7 | 9.33 | 0.27 | 285.81 | 132.74 | 1.87 | 0.05 | 51.37 | 10.274 | 0.13 | 0.026
19 | ТЕР10-01-057-01пр | Установка лавочек из досок | 100 м2 деталей | 0.045 | 12912.84 | 813.4 | 325.63 | 25.78 | 581.08 | 36.6 | 14.65 | 1.16 | 70.06 | 3.1527 | 3.89 | 0.175
20 | ТЕР15-04-025-01 | Улучшенная окраска масляными составами по дереву | 100 м2 окрашиваемой поверхности | 0.21 | 1414.71 | 756.08 | 6.6 | 0.14 | 297.09 | 158.78 | 1.39 | 0.03 | 58.52 | 12.2892 | 0.09 | 0.0189
Итого прямые затраты по смете | [8 empty] | 17813.69 | 3620.01 | 705.34 | 84.04 |  | 290.55 |  | 6.9
ОЗП=5,153,ЭМ=3,174,ЗПМ=5,153,МАТ=3,872 | [8 empty] | 55472.2 | 15033.9 | 1699.72 | 349.02
ИТОГО | [8 empty] | 73285.89 | 18653.91 | 2405.06 | 433.06 |  | 290.55 |  | 6.9
Накладные расходы 95,00%*0,94 ФОТ (от 19 086,97) | [8 empty] | 17044.66
Сметная прибыль 50,00% ФОТ (от 19 086,97) | [8 empty] | 9543.48
ИТОГО ПО СМЕТЕ | [8 empty] | 99874.03
Непредвиденные затраты 2% | [8 empty] | 1997.48
Итого с непредвиденными | [8 empty] | 101871.51
НДС 18% | [8 empty] | 18336.87
ВСЕГО ПО СМЕТЕ | [8 empty] | 120208.38
Составил
Проверил