## Лист3
Гранд-СМЕТА
МОУ ДОД ООЛ "Звездный"
СОГЛАСОВАНО: | [5 empty] | (наименование стройки) |  |  |  |  | УТВЕРЖДАЮ:
ЛОКАЛЬНЫЙ СМЕТНЫЙ РАСЧЕТ №
"_______" ______________200__г. | [5 empty] | (локальная смета) |  |  |  |  | "_______" ____________200__г.
на Водоснабжение и канализация
(наименование работ и затрат, наименование объекта)
Основание:
[5 empty] | Сметная стоимость руб. |  |  |  | 185732.79
[5 empty] | Средства на оплату труда руб. |  |  |  | 45639.7
Состовлен(а) в текущих (прогнозных) ценах по состоянию на _______200_г.
№ пп | Обоснование | Наименование | Ед. изм. | Кол. | Стоимость еденицы |  |  |  | Общая стоимость |  |  |  | Т/з осн. раб.на ед. | Т/з осн. раб. Всего | Т/з мех. на ед. | Т/з мех. Всего
[5 empty] | Всего | В том числе |  |  | Всего | В том числе
[6 empty] | Осн.З/п | Эк.Маш | З/пМех |  | Осн.З/п | Эк.Маш | З/пМех
1 | 2 | 3 | 4 | 5 | 6 | 7 | 8 | 9 | 10 | 11 | 12 | 13 | 14 | 15 | 16 | 17
Раздел 1. Новый Раздел
1 | ТЕР46-04-010-01 | Разборка покрытий полов асфальтовых и асфальтобетонных | 100 м2 покрытия | 0.2 | 1054.09 | 310.8 | 743.29 | 64.43 | 210.82 | 62.16 | 148.66 | 12.89 | 23.78 | 4.756 | 4.71 | 0.942
2 | ТЕР01-02-055-02 | Разработка грунта вручную с креплениями в траншеях шириной до 2м, глубиной до 2м, группа грунтов 2 | 100 м3 грунта | 0.2 | 2256.66 | 2256.66 |  |  | 451.33 | 451.33 |  |  | 189 | 37.8
3 | ТЕРр65-01-03 | Разборка трубопроводов из водогазопроводных труб диаметром до 100 мм | 100 м трубопроводов | 0.8 | 1049.14 | 903.58 | 25.76 | 3.56 | 839.31 | 722.86 | 20.61 | 2.85 | 76.38 | 61.104 | 0.26 | 0.208
4 | ТЕР16-04-002-09 | Прокладка трубопроводов водоснабжения из напорных полиэтиленовых труб низкого давления среднего типа наружным диаметром 110 мм | 100 м трубопровода | 0.8 | 11728.16 | 1742.12 | 1509.65 | 227.31 | 9382.53 | 1393.7 | 1207.72 | 181.85 | 128.76 | 103.008 | 14.98 | 11.984
5 | ТЕР16-07-003-08 | Врезки в действующие внутренние сети трубопроводов отопления и водоснабжения 100 мм | 1 врезка | 2 | 726.73 | 102.05 | 15.39 | 0.31 | 1453.46 | 204.1 | 30.78 | 0.62 | 7.46 | 14.92 | 0.03 | 0.06
6 | ТЕР01-01-033-02 | Засыпка траншей и котлованов с перемещением грунта до 5 м бульдозерами мощьностью 59 (80) кВт (л.с.) 2 группа грунтов | 1000 м3 грунта | 0.02 | 835.38 |  | 835.38 | 139.44 | 16.71 |  | 16.71 | 2.79 |  |  | 8.87 | 0.1774
Раздел 2. Новый Раздел
Страница 1
Гранд-СМЕТА
1 | 2 | 3 | 4 | 5 | 6 | 7 | 8 | 9 | 10 | 11 | 12 | 13 | 14 | 15 | 16 | 17
7 | ТЕР01-02-055-02 | Разработка грунта вручную с креплениями в траншеях шириной до 2 м, глубиной до 2 м, группа грунтов 2 | 100 м3 грунта | 2.2 | 2256.66 | 2256.66 |  |  | 4964.65 | 4964.65 |  |  | 189 | 415.8
8 | ТЕРр65-02-03 | Разборка трубопроводов из чугунных канализационных труб диаметром 150 мм | 100 м трубопровода с фасонным и частями | 0.45 | 1361.96 | 1342.46 | 19.5 | 6.57 | 612.88 | 604.11 | 8.78 | 2.96 | 111.5 | 50.175 | 0.48 | 0.216
9 | ТЕР22-01-021-03 | Укладка трубопроводов из полиэтиленовых труб диаметром 100 мм | 1 км трубопровода | 0.045 | 80520.93 | 2975.03 | 3371.14 | 479.7 | 3623.44 | 133.88 | 151.7 | 21.59 | 225.04 | 10.1268 | 30.8 | 1.386
10 | ТЕР01-01-033-02 | Засыпка траншей и котлованов с перемещением грунта до 5 м бульдозерами мощьностью 59 (80) кВт (л.с.) 2 группа грунтов | 1000 м3 грунта | 0.18 | 835.38 |  | 835.38 | 139.44 | 150.37 |  | 150.37 | 25.1 |  |  | 8.87 | 1.5966
11 | СЦЭМ-31-0107 | Насосы для водопонижения и водоотлива 11 кВт | м-час | 10 | 10.64 |  | 10.64 | 4.51 | 106.4 |  | 106.4 | 45.1
12 | СЦЭМ-40-0002 | Автомобили бортовые грузоподъемностью до 8 т | м-час | 10 | 128.13 |  | 128.13 | 40.44 | 1281.3 |  | 1281.3 | 404.4
Итого прямые затраты по смете | [8 empty] | 23093.2 | 8536.79 | 3123.03 | 700.15 |  | 697.69 |  | 16.57
ОЗП=4,941,ЭМ=2,994,ЗПМ=4,941,МАТ=3,236 | [8 empty] | 66799.06 | 33643.49 | 7590.51 | 2759.29
ИТОГО | [8 empty] | 89892.26 | 42180.28 | 10713.54 | 3459.44 |  | 697.69 |  | 16.57
Накладные расходы 95,00%*0,94 ФОТ (от 43 418,74) | [8 empty] | 38772.94
Сметная прибыль 50,00% ФОТ (от 43 418,74) | [8 empty] | 21709.37
ИТОГО ПО СМЕТЕ | [8 empty] | 150374.57
Зимнее удор. работ 2,62% | [8 empty] | 3939.81
Итого | [8 empty] | 154314.38
Непредвиденные затраты 2% | [8 empty] | 3086.29
Итого с непредвиденными | [8 empty] | 157400.67
НДС 18% | [8 empty] | 28332.12
ВСЕГО ПО СМЕТЕ | [8 empty] | 185732.79
Составил
Проверил
Страница 2