## Локальная смета
Приложение № 1
к Извещению о проведении запроса котировок
№ 20 от «2 » апреля 2008 г.
МУЗ ДПС "Светлана", ул. Танцорова, 14
(наименование стройки)
ЛОКАЛЬНЫЙ СМЕТНЫЙ РАСЧЕТ №
(локальная смета)
|  | на | текущий ремонт (замена дверных блоков в коридоре пристроя)
(наименование работ и затрат, наименование объекта)
Основание:
|  |  |  | Сметная стоимость руб. |  |  |  |  | 202 148,66
|  |  |  | Средства на оплату труда руб. |  |  |  |  | 9458.0739
Составлен(а) в текущих (прогнозных) ценах по состоянию на _______200_ г.
№ пп | Обоснование | Наименование | Ед. изм. | Кол. | Стоимость единицы |  |  |  | Общая стоимость |  |  |  | Т/з осн. раб.на ед. | Т/з осн. раб. Всего | Т/з мех. на ед. | Т/з мех. Всего
[5 empty] | Всего | В том числе |  |  | Всего | В том числе
[6 empty] | Осн.З/п | Эк.Маш | З/пМех |  | Осн.З/п | Эк.Маш | З/пМех
1 | 2 | 3 | 4 | 5 | 6 | 7 | 8 | 9 | 10 | 11 | 12 | 13 | 14 | 15 | 16 | 17
Раздел 1. Проемы
1 | ТЕР46-04-012-03 | Разборка деревянных заполнений проемов дверных и воротных | 100 м2 | 0.23 | 1510.47 | 1196 | 314.47 | 105.88 | 347.41 | 275.08 | 72.33 | 24.35 | 103.91 | 23.8993 | 7.74 | 1.7802
2 | ТЕР10-01-039-01 | Установка блоков в наружных и внутренних дверных проемах в каменных стенах площадью проема до 3 м2 | 100 м2 проемов | 0.386 | 32012.53 | 1362.94 | 1262.06 | 178.42 | 12356.84 | 526.09 | 487.16 | 68.87 | 104.28 | 40.2521 | 13.34 | 5.1492
3 | СЦМ-203-0198 | Блоки дверные однопольные с полотном глухим ДГ 21-7, пл.1.39 м2; ДГ 21-8, пл.1.59 м2 | м2 | -38.6 | 277.77 |  |  |  | -10721.92
4 | Прайс-лист | Дверные блоки филенчатые | шт | 23 | 1500 |  |  |  | 34500
5 | СЦМ-101-0953 | Ручка-скоба из алюминиевого сплава анодированная | шт | 23 | 18.33 |  |  |  | 421.59
6 | СЦМ-101-0950 | Замок врезной оцинкованный с цилиндровым механизмом | шт | 23 | 80.79 |  |  |  | 1858.17
7 | ТЕРр61-07-01 | Ремонт штукатурки откосов внутри здания по камню и бетону цементно-известковым раствором прямолинейных | 100 м2 отремонтированной поверхности | 0.18 | 6916.33 | 4887.85 | 47.13 | 15.87 | 1244.94 | 879.81 | 8.48 | 2.86 | 383.06 | 68.9508 | 1.16 | 0.2088
8 | ТЕР15-04-005-05 | Окраска поливинилацетатными водоэмульсионными составами улучшенная по сборным конструкциям, подготовленным под окраску стен | 100 м2 окрашиваемой поверхности | 0.18 | 1234.5 | 324.23 | 8.15 | 0.14 | 222.21 | 58.36 | 1.47 | 0.03 | 25.41 | 4.5738 | 0.11 | 0.0198
Итого прямые затраты по смете | [8 empty] | 40229.24 | 1739.34 | 569.44 | 96.11 |  | 137.68 |  | 7.16
Перевод в текущие цены ОЗП=5,153,ЭМ=3,174,ЗПМ=5,153,МАТ=3,872 | [8 empty] | 117368.97 | 7223.48 | 1237.96 | 399.14
ИТОГО | [8 empty] | 157598.21 | 8962.82 | 1807.4 | 495.25 |  | 137.68 |  | 7.16
Итого материалы | [8 empty] | 146827.98
Итого маш. и мех-мы | [8 empty] | 1807.4 |  | 1807.4
Итого ФОТ | [8 empty] | 9458.07 | 8962.82 |  | 495.25
Накладные расходы 95,00% ФОТ (от 9 458,07) | [8 empty] | 8985.17
Сметная прибыль 50,00% ФОТ (от 9 458,07) | [8 empty] | 4729.04
ИТОГО ПО СМЕТЕ | [8 empty] | 171312.42
НДС 18% | [8 empty] | 30836.24
ВСЕГО ПО СМЕТЕ | [8 empty] | 202148.66
| Главный враяч МУЗ ДПС "Светлана" | [6 empty] | Пчельников М.Г.