## Sheet1
Приложение №1
К извещению № 02 от 01.04.08.
Техническое задание
на ремонт актового зала
"СОШ №82" г. Перми
№ пп | Наименование работ | Ед. изм. | Кол.
1 | Разборка облицовки из гипсокартонных листов стен и перегородок | м2 | 131.4
2 | Снятие обоев простых и улучшенных | м2 | 84.74
3 | Очистка вручную поверхности фасадов от перхлорвиниловых и масляных красок с земли и лесов | м2 | 138.66
4 | Ремонт штукатурки внутренних стен по камню известковым раствором площадью отдельных мест более 10 м2 толщиной слоя до 20 мм | м2 | 354.8
5 | Оклейка обоями стен по монолитной штукатурке и бетону тиснеными и плотными | м2 | 354.8
6 | Окраска поливинилацетатными водоэмульсионными составами улучшенная по штукатурке стен | м2 | 354.8
7 | Промывка поверхности окрашенной масляными красками потолков | м2 | 569.85
8 | Перетирка штукатурки внутренних помещений | м2 | 569.85
9 | Окраска поливинилацетатными водоэмульсионными составами улучшенная по штукатурке потолков | м2 | 569.85
10 | Погрузочные работы мусора при автомобильных перевозках | 1т | 12
11 | Разгрузочные работы мусора при автомобильных перевозках | 1т | 12
12 | Перевозка навалочных грузов автомобилями | 1т | 12