## Локальная смета
СОГЛАСОВАНО: | [8 empty] | УТВЕРЖДАЮ:
____________________ | [8 empty] | _______________________________
"___" _____________ 200_ г. | [8 empty] | "___" _____________ 200_ г.
(наименование стройки)
ЛОКАЛЬНЫЙ СМЕТНЫЙ РАСЧЕТ №
(локальная смета)
| на | Ремонт актового зала
Основание:
|  | Сметная стоимость строительных работ ___________________________________________________________ |  | ___________________________360777,92 |  | руб.
|  | Средства на оплату труда ___________________________________________________________ |  | ___________________________90080 |  | руб.
|  | Сметная трудоемкость ___________________________________________________________ |  | ___________________________________________________________1337,66 |  | чел.час
Составлен(а) в текущих (прогнозных) ценах по состоянию на 1 квартал 2008 г.
№ пп | Обоснование | Наименование работ и затрат | Ед. изм. | Кол. | Стоимость единицы, руб. |  |  | Общая стоимость, руб.
[5 empty] | Всего | Экспл. маш. | Мат-ы | Всего | в т.ч. оплата труда | Экспл. маш. | Мат-ы
[5 empty] | оплата труда | в т.ч. оплата труда |  |  |  | в т.ч. оплата труда
1 | 2 | 3 | 4 | 5 | 6 | 7 | 8 | 10 | 11 | 12 | 13
Раздел 1.
1 | ТЕРр63-10-01 | Разборка облицовки из ДВП: стен | 100 м2 облицовки | 1.314 | 98.04 | 8.13 |  | 129 | 118 | 11
[5 empty] | 89.91 | 2.74 |  |  |  | 4
2 | ТЕРр63-05-01 | Снятие обоев: простых и улучшенных | 100 м2 очищаемой поверхности | 0.8474 | 115.23 |  |  | 98 | 98
115.23
3 | ТЕРр62-41-01 | Очистка вручную поверхности стен от старой краски | 100 м2 расчищенной поверхности | 1.3866 | 230.46 |  |  | 320 | 320
230.46
4 | ТЕРр61-02-05 | Ремонт штукатурки внутренних стен | 100 м2 отремонтированной поверхности | 3.548 | 2542.9 | 27.22 | 877.39 | 9022 | 5813 | 97 | 3112
[5 empty] | 1638.29 | 9.17 |  |  |  | 33
5 | ТЕР15-06-001-02 | Оклейка обоями стен по монолитной штукатурке и бетону: под окраску | 100 м2 оклеиваемой и обиваемой поверхности | 3.548 | 3534.1 | 1.18 | 2926.33 | 12539 | 2152 | 4 | 10383
[5 empty] | 606.59 | 0.14
6 | ТЕР15-04-005-03 | Окраска поливинилацетатными водоэмульсионными составами улучшенная: по штукатурке стен | 100 м2 окрашиваемой поверхности | 3.548 | 1707.53 | 12.43 | 1147.7 | 6058 | 1942 | 44 | 4072
[5 empty] | 547.4 | 0.27 |  |  |  | 1
7 | ТЕРр62-39-02 | Промывка поверхности окрашенной потолков | 100 м2 промытой поверхности | 5.6986 | 92.83 |  | 6.57 | 529 | 492 |  | 37
86.26
8 | ТЕРр61-26-01 | Перетирка штукатурки потолков | 100 м2 перетертой поверхности | 5.6986 | 362.9 | 4.06 | 13.58 | 2068 | 1967 | 23 | 78
[5 empty] | 345.26 | 1.37 |  |  |  | 8
9 | ТЕР15-04-005-04 | Окраска поливинилацетатными водоэмульсионными составами улучшенная: по штукатурке потолков (п.2.3 тех. часть для ребристых плит перекрытий) | 100 м2 окрашиваемой поверхности | 5.6986 | 1953.32 | 13.2 | 1252.36 | 11131 | 3919 | 75 | 7137
[5 empty] | 687.76 | 0.27 |  |  |  | 2
10 | СЦП1-3-38 | Погрузочные работы при автомобильных мусора | за т груза | 12 | 8.04 |  |  | 96
11 | СЦП1-4-38 | Разгрузочные работы при автомобильных перевозках мусора | за т груза | 12 | 6.73 |  |  | 81
12 | СЦП3-3-10-2 | Перевозка навалочных грузов автомобилями-самосвалами (работающими вне карьеров), расстояние перевозки 10 км: класс | 1 т | 12 | 12.59 | 12.59 |  | 151 |  | 151
Итого прямые затраты по смете в ценах 2001г. | [7 empty] | 42222 | 16821 | 405 | 24819
48
Итого прямые затраты по смете с учетом коэффициентов к итогам | [7 empty] | 180263 | 89824 | 1409 | 88852
256
Накладные расходы | [7 empty] | 80441
Сметная прибыль | [7 empty] | 45040
Итоги по смете:
Итого Поз. 1-12 | [7 empty] | 42222 | 16821 | 405 | 24819
48
Всего с учетом "В ценах 1 кв 2008г ОЗП=5,34; ЭМ-ЗПМ=3,23; ЗПМ=5,34; МАТ=3,58" | [7 empty] | 180263 | 89824 | 1409 | 88852
256
Накладные расходы 95%*0,94 ФОТ (от 90 080) | [7 empty] | 80441
Сметная прибыль 50% ФОТ (от 90 080) | [7 empty] | 45040
Итого c накладными и см. прибылью | [7 empty] | 305744
В том числе:
Материалы | [7 empty] | 88852
Машины и механизмы | [7 empty] | 1409
ФОТ | [7 empty] | 90080
Накладные расходы | [7 empty] | 80441
Сметная прибыль | [7 empty] | 45040
НДС 18% | [7 empty] | 55033.92
ВСЕГО по смете | [7 empty] | 360777.92