## Локальная смета
Строительство кладбища "Восточное"
(наименование стройки)
ЛОКАЛЬНЫЙ СМЕТНЫЙ РАСЧЕТ №
(локальная смета)
| на | водопровод (В-1) АБК
(наименование работ и затрат, наименование объекта)
Основание: УВ-03-06-04-ВК л.1-4, ВК.С л.1-4
|  | Сметная стоимость строительных работ ___________________________________________________________ |  |  |  | тыс.руб.
|  | Средства на оплату труда ___________________________________________________________ |  |  |  | тыс.руб.
|  | Сметная трудоемкость ___________________________________________________________ |  |  |  | чел.час
Составлен(а) в текущих (прогнозных) ценах по состоянию на 2008 г.
№ пп | Обоснование | Наименование | Ед. изм. | Кол. | Стоимость единицы, руб. |  |  |  | Общая стоимость, руб.
[5 empty] | Всего | В том числе |  |  | Всего | В том числе
[6 empty] | Осн.З/п | Эк.Маш. | З/пМех |  | Осн.З/п | Эк.Маш. | З/пМех
1 | 2 | 3 | 4 | 5 | 6 | 7 | 8 | 9 | 10 | 11 | 12 | 13
Раздел 1. Водопровод (В-1)
1.Водомерный узел
1 | ТЕР16-06-001-02 прим. | Установка водомерных узлов, поставляемых на место монтажа собранными в блоки, с обводной линией диаметром ввода до 100 мм, диаметром водомера до 15 мм | 1 узел | 1
2 | СЦМ-300-1341 | Вентили проходные муфтовые для воды, давлением 1,6 МПа (16 кгс/см2), диаметром 15 мм 15кч18п | шт | 1
2. Кран поливочный наружный д.25мм
3 | ТЕР16-07-001-02 | Установка кранов поливочных, диаметром 25 мм | 1 кран | 1
4 | СЦМ-300-1368 | Рукава поливочные диаметром 25 мм | м | 15
3.Кран поливочный внутренний д.20мм
5 | ТЕР16-07-001-02 прим. | Установка кранов поливочных, диаметром 20 мм | 1 кран | 3
6 | Ср.см.цена 1кв.2008 | Клапан обратный 16кч 11р д.20мм | шт. | 3
4. 15Б1п д.15мм
7 | Ср.см.цена 1кв.2008 | Клапан 15Б1п д.15мм | шт | 20
5. 15Б1п д.20мм
8 | Ср.см.цена 1кв.2008 | Клапан 15Б1п д.20мм | шт | 8
6. 15Б1п д.25мм
9 | Ср.см.цена 1кв.2008 | Клапан 15Б1п д.25мм | шт | 2
7. Трубы ГОСТ 3262-75 д.50мм
10 | ТЕР16-02-002-06 | Прокладка трубопроводов водоснабжения из стальных водогазопроводных оцинкованных труб диаметром 50 мм | 100 м трубопровода | 0.06
8. Трубы ГОСТ 32-62-75 д.40мм
11 | ТЕР16-02-002-05 | Прокладка трубопроводов водоснабжения из стальных водогазопроводных оцинкованных труб диаметром 40 мм | 100 м трубопровода | 0.12
8. Трубы ГОСТ 32-62-75 д.32мм
12 | ТЕР16-02-002-04 | Прокладка трубопроводов водоснабжения из стальных водогазопроводных оцинкованных труб диаметром 32 мм | 100 м трубопровода | 0.09
8. Трубы ГОСТ 3262-75 д.25мм
13 | ТЕР16-02-002-03 | Прокладка трубопроводов водоснабжения из стальных водогазопроводных оцинкованных труб диаметром 25 мм | 100 м трубопровода | 0.1
8. Трубы ГОСТ 3262-75 д.20мм
14 | ТЕР16-02-002-02 | Прокладка трубопроводов водоснабжения из стальных водогазопроводных оцинкованных труб диаметром 20 мм | 100 м трубопровода | 0.25
8.Трубы ГОСТ 3262-75 д.15мм
15 | ТЕР16-02-002-01 | Прокладка трубопроводов водоснабжения из стальных водогазопроводных оцинкованных труб диаметром 15 мм | 100 м трубопровода | 0.09
9. Труба металлополимерные д.у 16мм
16 | ТЕР16-03-002-01 | Прокладка трубопроводов водоснабжения из многослойных металл-полимерных труб диаметром 15 мм | 100 м трубопровода | 0.36
9. Труба металлополимерная д.у 20мм
17 | ТЕР16-03-002-02 | Прокладка трубопроводов водоснабжения из многослойных металл-полимерных труб диаметром 20 мм | 100 м трубопровода | 0.17
10 Гибкая проводка.
18 | СЦМ-300-1520 | Подводки гибкие армированные резиновые 500 мм | шт | 10
12. Ввод водопровода. ГОСТ 18599-2001 труба ПЭ 63 SDR 9-50х5,6
19 | ТЕР16-04-002-06 | Прокладка трубопроводов водоснабжения из напорных полиэтиленовых труб низкого давления среднего типа наружным диаметром 63 мм | 100 м трубопровода | 0.05
13. Футляр д.273мм
20 | ТЕР16-02-005-09 | Прокладка трубопроводов отопления и водоснабжения из стальных электросварных труб диаметром 250 мм | 100 м трубопровода | 0.02
21 | ТЕР22-05-003-01 | Протаскивание в футляр стальных труб диаметром: 100 мм | 100 м трубы, уложенной в футляр | 0.02
22 | ТЕР22-02-003-07 | Нанесение весьма усиленной антикоррозионной битумно-резиновой или битумно-полимерной изоляции на стальные трубопроводы диаметром: 250 мм | 1 км трубопровода | 0.002
23 | ТЕР16-07-006-03 | Заделка сальников при проходе труб через фундаменты или стены подвала диаметром до 300 мм | 1 сальник | 1
24 | ТЕР16-07-005-01 | Гидравлическое испытание трубопроводов систем отопления, водопровода и горячего водоснабжения диаметром до 50 мм | 100 м трубопровода | 1.29
25 | ТЕР01-02-057-02 | Разработка грунта вручную в траншеях глубиной до 2 м без креплений с откосами, группа грунтов: 2 | 100 м3 грунта | 0.14
26 | ТЕР01-02-061-02 | Засыпка вручную траншей, пазух котлованов и ям, группа грунтов: 2 | 100 м3 грунта | 0.137
Раздел 2. Окраска
Антикоррозийное покрытие труб, опор
27 | ТЕР13-03-002-04 | Огрунтовка металлических поверхностей за один раз: грунтовкой ГФ-021 | 100 м2 окрашиваемой поверхности | 0.115
28 | ТЕР13-03-004-26 | Окраска металлических огрунтованных поверхностей: эмалью ПФ-115 за 2 раза КОЭФ. К ПОЗИЦИИ: Новый коэффициент ПЗ=2; ОЗП=2; ЭМ=2; ЗПМ=2; МАТ=2; ТЗ=2; ТЗМ=2 | 100 м2 окрашиваемой поверхности | 0.115
Итого прямые затраты по смете в ценах 2001г.
Итого прямые затраты по смете с учетом коэффициентов к итогам
Накладные расходы
Сметная прибыль
Итоги по смете:
Материалы
Машины и механизмы
ФОТ
Накладные расходы
Сметная прибыль
ВСЕГО по смете