## Локальная смета
Расширение кладбища "Северное"
(наименование стройки)
ЛОКАЛЬНЫЙ СМЕТНЫЙ РАСЧЕТ №
(локальная смета)
| на | асфальтобетонное покрытие дорожек
(наименование работ и затрат, наименование объекта)
Основание:
|  | Сметная стоимость строительных работ ___________________________________________________________ |  | ___________________________8989,398 |  | тыс.руб.
|  | Средства на оплату труда ___________________________________________________________ |  |  |  | тыс.руб.
|  | Сметная трудоемкость ___________________________________________________________ |  |  |  | чел.час
Составлен(а) в текущих (прогнозных) ценах по состоянию на 2008 г.
№ пп | Обоснование | Наименование | Ед. изм. | Кол. | Стоимость единицы, руб. |  |  |  | Общая стоимость, руб.
[5 empty] | Всего | В том числе |  |  | Всего | В том числе
[6 empty] | Осн.З/п | Эк.Маш. | З/пМех |  | Осн.З/п | Эк.Маш. | З/пМех
1 | 2 | 3 | 4 | 5 | 6 | 7 | 8 | 9 | 10 | 11 | 12 | 13
Раздел 1. Устройство земляного полотна под дорожную одежду проездов и пешеходных дорожек
1 | ТЕР01-01-030-01 | Разработка грунта с перемещением до 10 м бульдозерами мощностью 59 (80) кВт (л.с.): 1 группа грунтов ( Снятие растительного слоя ) | 1000 м3 грунта | 1.404
2 | ТЕР01-01-106-07 | Разравнивание кавальеров (отвалов) при перемещении грунта до 10 м бульдозерами мощностью 96 (130) кВт (л.с.): 1 группа грунтов | 1000 м3 грунта | 1.065
3 | ТЕР01-02-001-02 | Уплотнение грунта прицепными катками на пневмоколесном ходу 25 т на первый проход по одному следу при толщине слоя: 30 см | 1000 м3 уплотненного грунта | 3.51
4 | ТЕР01-02-001-08 | На каждый последующий проход по одному следу добавлять: к расценке 01-02-001-02 до 4 проходов КОЭФ. К ПОЗИЦИИ: Новый коэффициент ПЗ=3; ОЗП=3; ЭМ=3; ЗПМ=3; МАТ=3; ТЗ=3; ТЗМ=3 | 1000 м3 уплотненного грунта | 3.51
Раздел 2. Дорожная одежда
5 | ТЕР27-04-001-02 | Устройство подстилающих и выравнивающих слоев оснований из песчано-гравийной смеси, дресвы | 100 м3 материала основания (в плотном теле) | 26.62
6 | СЦМ-408-0200 | Смесь песчано-гравийная природная | м3 | 2929
7 | ТЕР27-07-002-03 | Устройство оснований толщиной 12 см из известнякового щебня | 100 м2 | 104.57
8 | ТЕР27-07-002-04 | При изменении толщины оснований на каждый 1 см добавлять или исключать к расценке 27-07-002-03 КОЭФ. К ПОЗИЦИИ: Новый коэффициент ПЗ=4; ОЗП=4; ЭМ=4; ЗПМ=4; МАТ=4; ТЗ=4; ТЗМ=4 | 100 м2 дорожек и тротуаров | 104.57
9 | ТЕР27-06-026-01 | Розлив вяжущих материалов | 1 т | 7.96
10 | ТЕР27-06-020-18 | Устройство покрытия толщиной 4 см из горячих асфальтобетонных смесей плотных мелкозернистых типа Б, марки 2, плотность каменных материалов 2,5-2,9 т/м3 | 1000 м2 покрытия | 8.22
11 | ТЕР27-06-021-18 | При изменении толщины покрытия на 0,5 см добавлять до 6см КОЭФ. К ПОЗИЦИИ: Новый коэффициент ПЗ=4; ОЗП=4; ЭМ=4; ЗПМ=4; МАТ=4; ТЗ=4; ТЗМ=4 | 1000 м2 покрытия | 8.22
Укрепление обочин
12 | ТЕР27-08-001-05 | Устройство укрепительных полос из щебня шириной 0,5 и 0,75 м, толщиной 10 см | 1000 м2 покрытия полосы и обочин | 3.088
13 | ТЕР27-08-001-06 | На каждый 1 см изменения толщины слоя исключать к расценке 27-08-001-5 до 9см | 1000 м2 покрытия полосы и обочин | -3.088
14 | ТЕР27-04-001-02 прим. | Досыпка обочин из песчано-гравийной смеси толщ.16 см | 100 м3 материала основания (в плотном теле) | 2.78
15 | СЦМ-408-0200 | Смесь песчано-гравийная природная | м3 | 3.39
Раздел 3. Устройство быстротоков из ж\бетонных лотков и укрепление кюветов
16 | ТЕР01-02-048-01 | Укрепление нагорных и водоотводных канав, кюветов: лотками-желобами | 100 м лотков | 10.5
17 | ТЕР01-01-048-02 | Разработка продольных водоотводных и нагорных канав, группа грунтов: 2 | 1000 м3 грунта | 0.196
18 | ТЕР01-02-046-01 | Укрепление откосов земляного полотна бетонными плитами сборными: при толщине до 8 см | 100 м2 укрепляемой поверхности | 5.05
19 | ТЕР01-02-047-03 | Устройство упоров при укреплении откосов земляного полотна бетонными плитами: монолитных | 100 м упора | 2.525
Раздел 4. Трубопереезды 5м - 10шт., 10м - 11 шт.
20 | ТЕР01-01-003-07 | Разработка грунта в отвал экскаваторами "драглайн" или "обратная лопата" с ковшом вместимостью 0,65 (0,5-1) м3, группа грунтов 1 КОЭФ. К ПОЗИЦИИ: 3.21 Разработка грунта экскаваторами и бульдозерами при работе на водохозяйственном строительстве ЭМ=1,06; ЗПМ=1,06; ТЗМ=1,06 | 1000 м3 грунта | 0.278
21 | ТЕР01-02-055-01 | Разработка грунта вручную с креплениями в траншеях шириной до 2 м, глубиной до 2 м, группа грунтов: 1 | 100 м3 грунта | 0.7
22 | ТЕР23-01-001-01 | Устройство основания песчаного | 10 м3 основания | 13.2
23 | ТЕР23-02-001-05 | Покрытие битумной мастикой бетонных и железобетонных труб диаметром 500 мм | 100 м трубопровода | 1.6
24 | ТЕР30-07-002-01 | Укладка звеньев одноочковых водопропускных железобетонных круглых труб под насыпями железных и автомобильных дорог отверстием труб 0,5 м, высота насыпи до 0/0,9 м | 1 м3 железобетона звеньев | 17.92
25 | СЦМ-446-1030-1 | Трубы безнапорные железобетонные | м3 | 17.92
26 | ТЕР30-07-014-01 | Сооружение оголовков круглых водопропускных труб одноочковых отверстием 0,5 м | 1 м3 сборных конструкций | 26.46
27 | СЦМ-445-1620 | Блоки железобетонные оголовков железобетонных и бетонных труб и лотков | м3 | 26.46
28 | ТЕР01-01-034-01 | Засыпка траншей и котлованов с перемещением грунта до 5 м бульдозерами мощностью 96 (130) кВт (л.с.), 1 группа грунтов | 1000 м3 грунта | 0.14
29 | ТЕР01-01-106-07 | Разравнивание кавальеров (отвалов) при перемещении грунта до 10 м бульдозерами мощностью 96 (130) кВт (л.с.), 1 группа грунтов | 1000 м3 грунта | 0.208
Итого прямые затраты по смете в ценах 2001г.
Итого прямые затраты по смете с учетом коэффициентов к итогам
Накладные расходы
Сметная прибыль
Итоги по смете:
Материалы
Машины и механизмы
ФОТ
Накладные расходы
Сметная прибыль
Непредвиденные работы и затраты
Итого с непредвиденными
НДС 18%
ВСЕГО по смете | [8 empty] | 8989398