## Локальная смета
| СОГЛАСОВАНО: | [11 empty] | УТВЕРЖДАЮ:
| _____________________________ | [11 empty] | __________________________
| " _____ " ________________ 200_ г. | [11 empty] | "____" ______________200_ г.
Ул.Подлесная-ул.Пожарского
(наименование стройки)
ЛОКАЛЬНЫЙ СМЕТНЫЙ РАСЧЕТ №
(локальная смета)
Строительство светофорного объекта ул.Подлесная-ул.Пожарского
(наименование работ и затрат, наименование объекта)
Основание:
|  |  | Сметная стоимость ___________________________________________________________ | [5 empty] | ___________________________711063,00 |  | руб.
|  |  | строительных работ ___________________________________________________________ | [5 empty] | ___________________________________________________________10066,35 |  | руб.
|  |  | монтажных работ ___________________________________________________________ | [5 empty] | ___________________________________________________________220172,44 |  | руб.
|  |  | Средства на оплату труда ___________________________________________________________ | [5 empty] | ___________________________59158,08 |  | руб.
|  |  | Сметная трудоемкость ___________________________________________________________ | [5 empty] | ___________________________________________________________631,8 |  | чел.час
Составлен(а) в текущих (прогнозных) ценах по состоянию на _1 кв._2008_ г.
№ пп | Обоснование | Наименование | Ед. изм. | Кол. | Стоимость единицы, руб. |  |  |  | Общая стоимость, руб. |  |  |  | Т/з осн. раб.на ед. | Т/з осн. раб. Всего | Т/з мех. на ед. | Т/з мех. Всего
[5 empty] | Всего | В том числе |  |  | Всего | В том числе
[6 empty] | Осн.З/п | Эк.Маш | З/пМех |  | Осн.З/п | Эк.Маш | З/пМех
1 | 2 | 3 | 4 | 5 | 6 | 7 | 8 | 9 | 10 | 11 | 12 | 13 | 14 | 15 | 16 | 17
Раздел 1. Монтажные работы
1 | ТЕРм08-02-370-01 | Установка шкафа контроллера | шт. | 1 | 58.17 | 16.1 | 30.09 | 2.39 | 58.17 | 16.1 | 30.09 | 2.39 | 1.08 | 1.08 | 0.26 | 0.26
2 | ТЕРм08-01-102-01 | Установка контроллера КДУ 3.2М | шт | 1 | 532.96 | 199.73 | 185.14 | 14.7 | 532.96 | 199.73 | 185.14 | 14.7 | 14.6 | 14.6 | 1.6 | 1.6
3 | ТЕРм08-03-526-01 | Автомат одно-, двух-, трехполюсный, устанавливаемый на конструкции на стене или колонне, на ток, А, до: 25 | шт. | 2 | 288.32 | 21.11 | 1.85 | 0.04 | 576.64 | 42.22 | 3.7 | 0.08 | 1.56 | 3.12 | 0.004 | 0.01
4 | ТЕРм08-03-600-01 | Счетчики, устанавливаемые на готовом основании: однофазные | шт. | 1 | 7.46 | 4.79 | 2.31 | 0.18 | 7.46 | 4.79 | 2.31 | 0.18 | 0.34 | 0.34 | 0.02 | 0.02
5 | ТЕРм08-02-317-03 | Установка транспортного светофора | шт. | 6 | 204.21 | 81.26 | 114.83 | 16.88 | 1225.26 | 487.56 | 688.98 | 101.28 | 5.45 | 32.7 | 1 | 6
6 | ТЕРм08-02-317-03 | Установка пешеходного светофора | шт. | 4 | 204.21 | 81.26 | 114.83 | 16.88 | 816.84 | 325.04 | 459.32 | 67.52 | 5.45 | 21.8 | 1 | 4
7 | ТЕРм08-02-317-03 | Установка табло ИВС-3 | шт. | 3 | 204.21 | 81.26 | 114.83 | 16.88 | 612.63 | 243.78 | 344.49 | 50.64 | 5.45 | 16.35 | 1 | 3
8 | ТЕРм08-02-305-01 | Хомут на опоре | шт. | 26 | 38.49 | 3.14 | 35.35 | 6.26 | 1000.74 | 81.64 | 919.1 | 162.76 | 0.24 | 6.24 | 0.34 | 8.84
9 | ТЕРм08-02-363-01 | Кронштейны сварные металлические, количество рожков: 1 | шт. | 26 | 204.03 | 47.36 | 135.34 | 21.28 | 5304.78 | 1231.36 | 3518.84 | 553.28 | 3.41 | 88.66 | 1.37 | 35.62
10 | ТЕРм08-02-363-02 | Установка выносного кронштейна | шт. | 4 | 250.12 | 63.2 | 160.26 | 25.07 | 1000.48 | 252.8 | 641.04 | 100.28 | 4.55 | 18.2 | 1.62 | 6.48
11 | ТЕРм08-02-362-01 | Установка светофорной опоры | шт. | 4 | 364.14 | 60.16 | 255.84 | 31.61 | 1456.56 | 240.64 | 1023.36 | 126.44 | 4.27 | 17.08 | 2.33 | 9.32
12 | ТЕРм08-02-149-01 | Кабели, подвешиваемые на тросе, масса 1 м, кг, до: 1 | 100 м кабеля | 3.6 | 3748.87 | 233.93 | 1784.2 | 259.47 | 13495.93 | 842.15 | 6423.12 | 934.09 | 17.1 | 61.56 | 3.53 | 12.71
13 | ТЕРм08-02-158-04 | Заделки концевые сухие для контрольного кабеля сечением одной жилы до 2,5 мм2, количество жил, до: 4 | шт. | 36 | 48.19 | 3.56 | 1.16 | 0.09 | 1734.84 | 128.16 | 41.76 | 3.24 | 0.26 | 9.36 | 0.01 | 0.36
14 | ТЕРм08-02-144-01 | Присоединение к зажимам жил проводов или кабелей, сечение, мм2, до: 2,5 | 100 шт. | 1.8 | 164.16 | 164.16 |  |  | 295.49 | 295.49 |  |  | 12 | 21.6
15 | ТЕРм10-06-079-01 | Измерение сопротивления изоляции и омической асимметрии | уч. | 4 | 116.28 | 116.28 |  |  | 465.12 | 465.12 |  |  | 9 | 36
16 | ТЕРм08-02-471-01 | Заземлитель вертикальный из угловой стали, размер, мм: 50х50х5 | 10 шт. | 0.4 | 869.6 | 143.17 | 61.68 | 3.49 | 347.84 | 57.27 | 24.67 | 1.4 | 10.7 | 4.28 | 0.38 | 0.15
17 | ТЕРм08-02-472-02 | Заземлитель горизонтальный из стали: полосовой сечением 160 мм2 | 100 м | 0.12 | 1112.84 | 222.11 | 82.59 | 4.04 | 133.54 | 26.65 | 9.91 | 0.48 | 16.6 | 1.99 | 0.44 | 0.05
18 | ТЕРм10-02-054-01 | Автономная наладка | шт | 1 | 2373.72 | 2373.72 |  |  | 2373.72 | 2373.72 |  |  | 151 | 151
19 | ТЕРм10-02-054-08 | Стендовые испытания | шт | 1 | 958.92 | 958.92 |  |  | 958.92 | 958.92 |  |  | 61 | 61
20 | ТЕРм10-02-055-02 | Наладка на ТС | шт | 1 | 863.86 | 863.86 |  |  | 863.86 | 863.86 |  |  | 47 | 47
21 | ТЕР27-09-008-01 | Установка дорожных знаков на металлических стойках | 100 знаков | 0.03 | 19574.34 | 4432.32 | 2507.38 | 258.42 | 587.23 | 132.97 | 75.22 | 7.75 | 364.8 | 10.94 | 16.29 | 0.49
22 | ТЕР27-09-012-01 | Установка дорожных знаков на сущ.опорах | 100 знаков | 0.1 | 12675.96 | 838.35 |  |  | 1267.6 | 83.84 |  |  | 69 | 6.9
Итого прямые затраты по смете в ценах 2001г. | [8 empty] | 35116.61 | 9353.81 | 14391.05 | 2126.51 |  | 631.8 |  | 88.91
Итого прямые затраты по смете с учетом индексов, в текущих ценах | [8 empty] | 142117.14 | 48200.17 | 49885.56 | 10957.91 |  | 631.8 |  | 88.91
Накладные расходы | [8 empty] | 50402.98
Сметная прибыль | [8 empty] | 37718.67
Итоги по смете:
Итоги по Строительным работам
Итого Поз. 21-22 | [8 empty] | 1854.83 | 216.81 | 75.22 | 7.75 |  | 17.84 |  | 0.49
Всего с учетом "пересчет в цены 1 кв.2008г. ОЗП=5,153; ЭМ-ЗПМ=3,174; ЗПМ=5,153; МАТ=3,872" | [8 empty] | 7422.47 | 1117.22 | 254.09 | 39.94 |  | 17.84 |  | 0.49
Накладные расходы 142%*0,94 ФОТ (от 1 157,16) | [8 empty] | 1544.58
Сметная прибыль 95% ФОТ (от 1 157,16) | [8 empty] | 1099.3
Итого c накладными и см. прибылью | [8 empty] | 10066.35 |  |  |  |  | 17.84 |  | 0.49
Итоги по Монтажным работам
Электромонтажные работы на других объектах:
Итого Поз. 1-14, 16-17 | [8 empty] | 28600.16 | 4475.38 | 14315.83 | 2118.76 |  | 318.96 |  | 88.42
Всего с учетом "пересчет в цены 1 кв.2008г. ОЗП=5,153; ЭМ-ЗПМ=3,174; ЗПМ=5,153; МАТ=3,872" | [8 empty] | 110673.35 | 23061.63 | 49631.47 | 10917.97 |  | 318.96 |  | 88.42
Накладные расходы 95%*0,94 ФОТ (от 33 979,60) | [8 empty] | 30343.78
Сметная прибыль 65% ФОТ (от 33 979,60) | [8 empty] | 22086.74
Итого c накладными и см. прибылью | [8 empty] | 163103.87 |  |  |  |  | 318.96 |  | 88.42
Прокладка и монтаж сетей связи:
Итого Поз. 15 | [8 empty] | 465.12 | 465.12 |  |  |  | 36
Всего с учетом "пересчет в цены 1 кв.2008г. ОЗП=5,153; ЭМ-ЗПМ=3,174; ЗПМ=5,153; МАТ=3,872" | [8 empty] | 2396.76 | 2396.76 |  |  |  | 36
Накладные расходы 100%*0,94 ФОТ (от 2 396,76) | [8 empty] | 2252.95
Сметная прибыль 65% ФОТ (от 2 396,76) | [8 empty] | 1557.89
Итого c накладными и см. прибылью | [8 empty] | 6207.6 |  |  |  |  | 36
Монтаж оборудования:
Итого Поз. 18-20 | [8 empty] | 4196.5 | 4196.5 |  |  |  | 259
Всего с учетом "пересчет в цены 1 кв.2008г. ОЗП=5,153; ЭМ-ЗПМ=3,174; ЗПМ=5,153; МАТ=3,872" | [8 empty] | 21624.56 | 21624.56 |  |  |  | 259
Накладные расходы 80%*0,94 ФОТ (от 21 624,56) | [8 empty] | 16261.67
Сметная прибыль 60% ФОТ (от 21 624,56) | [8 empty] | 12974.74
Итого c накладными и см. прибылью | [8 empty] | 50860.97 |  |  |  |  | 259
Итого | [8 empty] | 220172.44 |  |  |  |  | 613.96 |  | 88.42
Итого | [8 empty] | 230238.79 |  |  |  |  | 631.8 |  | 88.91
В том числе:
Материалы | [8 empty] | 44031.41
Машины и механизмы | [8 empty] | 49885.56
ФОТ | [8 empty] | 59158.08
Накладные расходы | [8 empty] | 50402.98
Сметная прибыль | [8 empty] | 37718.67
Технологическое присоединение | [8 empty] | 3658
Итого | [8 empty] | 233896.79
Проектирование | [8 empty] | 39135
Материалы,не учтенные в смете | [8 empty] | 329563.86
Итого с учетом доп. затрат в тек ценах | [8 empty] | 602595.76
НДС 18% | [8 empty] | 108467.24
ВСЕГО по смете | [8 empty] | 711063 |  |  |  |  | 631.8 |  | 88.91
Материалы,не учтенные в смете:
№ | № счета | Наименование | Един.изм. | К-во | Цена | Сумма
1 | Калькуляция | Шкаф контроллера | шт | 1 | 3029.36 | 3029.36
2 | Прайс-лист | Контроллер КДУ 3.2М | шт | 1 | 22000 | 22000
3 | Сч.ф.№36 | Автомат АП-50Б-3МТ | шт | 2 | 490 | 980
4 | Сч.ф.№36 | Эл.счетчик ЦЭ6807П | шт | 1 | 677 | 677
5 | Прайс-лист | Светофор транспортный СКДС 12 сб.0 | шт | 6 | 19510.17 | 117061.02
6 | Прайс-лист | Светофор пешеходный СКДС 12 сб.0-01 | шт | 4 | 14213.56 | 56854.24
7 | Прайс-лист | Табло ИВС-3 | шт | 3 | 14150 | 42450
8 | Калькуляция | Хомуты | шт | 26 | 119.97 | 3119.22
9 | Калькуляция | Кронштейны | шт | 26 | 136.63 | 3552.38
10 | Калькуляция | Кронштейн выносной для светофоров | шт | 2 | 2204.17 | 4408.34
11 | Калькуляция | Кронштейн выносной для д/знаков | шт | 2 | 320.73 | 641.46
12 | Калькуляция | Опора светофорная | шт | 4 | 13365.93 | 53463.72
13 | Калькуляция | Подставка СО | шт | 4 | 881.73 | 3526.92
14 | Калькуляция | Каркас фундамента | шт | 4 | 423.25 | 1693
15 | Сч.ф.№1772 | Канат 4.1 | 10м | 15 | 83.98 | 1259.7
16 | Сч.ф.№1007 | Кабель АВВГ 3х4 | м | 150 | 16.31 | 2446.5
17 | Сч.ф.№1507 | Кабель АКВВГ 10х2,5 | м | 210 | 22.88 | 4804.8
18 | Калькуляция | Маска для д/знака (квадратная) | шт | 2 | 200.77 | 401.54
19 | Калькуляция | Маска для д/знака (треугольная) | шт | 1 | 178.83 | 178.83
20 | Калькуляция | Маска для д/знака 5.19.1/2 | шт | 4 | 235.36 | 941.44
21 | Калькуляция | Маска для д/знака 6.16 | шт | 3 | 171.88 | 515.64
22 | Калькуляция | Стойка металлическая для д/знака | шт | 3 | 1070.87 | 3212.61
23 | Калькуляция | Апликация(р-р500х1500)-3шт | м2 | 2.25 | 1042.73 | 2346.14
|  | Итого: |  |  |  | 329563.86
Составил:
Проверил: