## Дефектная ведомость
приложение 1
УТВЕРЖДАЮ |  | к извещению № 3 от 08.04. 2008
ВЕДОМОСТЬ ОБЪЕМОВ РАБОТ №
МДОУ №312
№ пп | Наименование | Ед. изм. | Кол. | Примечание
1 | 2 | 3 | 4 | 6
Раздел 2. Раздевалка
47 | Разборка деревянных заполнений проемов оконных с подоконными досками | 100 м2 | 0.027
48 | Установка в жилых и общественных зданиях оконных блоков из ПХВ профилей:поворотных(откидных,поворотно-откидных) с площадью проема более 2м2,трехстворчатых, в том числе при наличии сторок глухого остекленения с фрамугами | 100м2 | 0.027
49 | Блоки оконные пластиковые трехстворчатые с открывающимися створками площадью более 2м2 с фрамугами | м2 | 2.7
50 | Установка подоконных досок ПВХ: в каменных стенах толщиной более 0.51м | 100м.п | 0.0145
51 | Плиты подоконные пластиковые Альта-профиль,длиной 6 метров,шириной700 мм(Россия) | м.п | 1.45
52 | Смена обделок из листовой стали, поясков, сандриков, отливов, карнизов, шириной до 0,4 м | 100 м | 0.015
53 | Ремонт штукатурки наружных прямолинейных откосов по камню и бетону цементно-известковым раствором с земли и лесов | 100 м2 отремонтированной поверхности | 0.01
54 | Окраска фасадов с лесов с подготовкой поверхности перхлорвиниловая | 100 м2 окрашиваемой поверхности | 0.01
55 | Облицовка оконных и дверных откосов декоративным бумажно-слоистым пластиком или листами из синтетических материалов на клее | 100 м2 облицовки | 0.02
Раздел 3. Групповая комната
105 | Разборка деревянных заполнений проемов оконных с подоконными досками | 100 м2 | 0.17
106 | Установка в жилых и общественных зданиях оконных блоков из ПХВ профилей:поворотных(откидных,поворотно-откидных) с площадью проема более 2м2,трехстворчатых, в том числе при наличии сторок глухого остекленения с фрамугами | 100м2 | 0.17
107 | Блоки оконные пластиковые трехстворчатые с открывающимися створками площадью более 2м2 с фрамугами | м2 | 17
108 | Установка подоконных досок ПВХ: в каменных стенах толщиной более 0.51м | 100м.п | 0.0765
109 | Плиты подоконные пластиковые Альта-профиль,длиной 6 метров,шириной700 мм(Россия) | м.п | 7.65
110 | Смена обделок из листовой стали, поясков, сандриков, отливов, карнизов, шириной до 0,4 м | 100 м | 0.0765
111 | Ремонт штукатурки наружных прямолинейных откосов по камню и бетону цементно-известковым раствором с земли и лесов | 100 м2 отремонтированной поверхности | 0.03
112 | Окраска фасадов с лесов с подготовкой поверхности перхлорвиниловая | 100 м2 окрашиваемой поверхности | 0.03
113 | Облицовка оконных и дверных откосов декоративным бумажно-слоистым пластиком или листами из синтетических материалов на клее | 100 м2 облицовки | 0.028
Раздел 4. Буфетная комната
133 | Установка в жилых и общественных зданиях оконных блоков из ПХВ профилей:поворотных(откидных,поворотно-откидных) с площадью проема более 2м2,одностворчатых | 100м2 | 0.013
134 | Блоки оконные пластиковые одностворные открывающиеся площадью более 2м2 | м2 | 1.3
135 | Установка подоконных досок ПВХ: в каменных стенах толщиной до 0.51м | 100м.п | 0.015
136 | Плиты подоконные пластиковые Альта-профиль,длиной 6 метров,шириной 400 мм(Россия) | м.п | 1.5
137 | Облицовка оконных и дверных откосов декоративным бумажно-слоистым пластиком или листами из синтетических материалов на клее | 100 м2 облицовки | 0.014
Раздел 6. Туалетная комната (туалет)
201 | Разборка деревянных заполнений проемов оконных с подоконными досками | 100 м2 | 0.027
202 | Установка в жилых и общественных зданиях оконных блоков из ПХВ профилей:поворотных(откидных,поворотно-откидных) с площадью проема более 2м2,трехстворчатых, в том числе при наличии сторок глухого остекленения с фрамугами | 100м2 | 0.027
203 | Блоки оконные пластиковые трехстворчатые с открывающимися створками площадью более 2м2 с фрамугами | м2 | 2.7
204 | Установка подоконных досок ПВХ: в каменных стенах толщиной более 0.51м | 100м.п | 0.015
205 | Плиты подоконные пластиковые Альта-профиль,длиной 6 метров,шириной700 мм(Россия) | м.п | 1.5
206 | Смена обделок из листовой стали, поясков, сандриков, отливов, карнизов, шириной до 0,4 м | 100 м | 0.015
207 | Ремонт штукатурки наружных прямолинейных откосов по камню и бетону цементно-известковым раствором с земли и лесов | 100 м2 отремонтированной поверхности | 0.01
208 | Окраска фасадов с лесов с подготовкой поверхности перхлорвиниловая | 100 м2 окрашиваемой поверхности | 0.01
209 | Облицовка оконных и дверных откосов декоративным бумажно-слоистым пластиком или листами из синтетических материалов на клее | 100 м2 облицовки | 0.02
ИТОГО 188 042
Составил
Согласовано