## Локальная смета
Приложение № 1
к Извещению о проведении запроса котировок
№ 22 от «09 » апреля 2008 г.
МУЗ ДПС "Светлана", ул. Танцорова, 14
(наименование стройки)
ЛОКАЛЬНЫЙ СМЕТНЫЙ РАСЧЕТ №
(локальная смета)
|  | на | Огнезащитная обработка стен и электромонтажные работы (Предписание ОГПН)
(наименование работ и затрат, наименование объекта)
Основание:
|  |  |  | Сметная стоимость руб. |  |  |  |  | 282 714,11
|  |  |  | Средства на оплату труда руб. |  |  |  |  | 47289.3386
Составлен(а) в текущих (прогнозных) ценах по состоянию на _______200_ г.
№ пп | Обоснование | Наименование | Ед. изм. | Кол. | Стоимость единицы |  |  |  | Общая стоимость |  |  |  | Т/з осн. раб.на ед. | Т/з осн. раб. Всего | Т/з мех. на ед. | Т/з мех. Всего
[5 empty] | Всего | В том числе |  |  | Всего | В том числе
[6 empty] | Осн.З/п | Эк.Маш | З/пМех |  | Осн.З/п | Эк.Маш | З/пМех
1 | 2 | 3 | 4 | 5 | 6 | 7 | 8 | 9 | 10 | 11 | 12 | 13 | 14 | 15 | 16 | 17
Раздел 1. Новый Раздел
Огнезащитная обработка стен
7 | ТЕРр57-03-02 | Разборка плинтус цементных и из керамической плитки | 100 м плинтусов | 0.8 | 158.22 | 158.22 |  |  | 126.58 | 126.58 |  |  | 14.28 | 11.424
7.1 | ТЕР10-05-008-05 | Облицовка стен по одинарному металлическому каркасу из потолочного профиля гипсокартонными листами (С 623) одним слоем глухих | 1 м2 стены | 3.4 | 113.15 | 23.26 | 0.62 | 0.06 | 384.71 | 79.08 | 2.11 | 0.2 | 1.8 | 6.12 | 0.004 | 0.0136
8 | ТЕР15-01-020-03 | Облицовка стен на цементном растворе с карнизными, плинтусными и угловыми плитками в общественных зданиях по кирпичу и бетону | 100 м2 поверхности облицовки | 1.29 | 13956.27 | 3352.46 | 37.76 | 11.76 | 18003.59 | 4324.67 | 48.71 | 15.17 | 256.5 | 330.885 | 0.86 | 1.1094
8.1 | ТЕРр61-02-07 | Ремонт штукатурки внутренних стен по камню и бетону цементно-известковым раствором, площадью отдельных мест до 1 м2 толщиной слоя до 20 мм | 100 м2 отремонтированной поверхности | 0.32 | 3898.35 | 2879.49 | 27.22 | 9.17 | 1247.47 | 921.44 | 8.71 | 2.93 | 228.35 | 73.072 | 0.67 | 0.2144
9 | ТЕРр61-01-04 | Сплошное выравнивание штукатурки стен полимерцементным раствором при толщине намета до 10 мм | 100 м2 поверхности | 1.1 | 1836.32 | 601.78 | 23.57 | 7.93 | 2019.95 | 661.96 | 25.93 | 8.72 | 50.4 | 55.44 | 0.58 | 0.638
10 | ТЕР15-04-005-03 | Окраска поливинилацетатными водоэмульсионными составами улучшенная по штукатурке стен | 100 м2 окрашиваемой поверхности | 1.42 | 1707.53 | 547.4 | 12.43 | 0.27 | 2424.69 | 777.31 | 17.65 | 0.38 | 42.9 | 60.918 | 0.17 | 0.2414
Ремонт силовой электросети.
11 | ТЕРр67-03-01 | Демонтаж кабеля | 100 м | 1.6 | 107.22 | 106.81 | 0.41 | 0.14 | 171.55 | 170.9 | 0.66 | 0.22 | 9.64 | 15.424 | 0.01 | 0.016
12 | ТЕРм08-03-599-01 ОЗП*0,3; ЭМ*0,3; ЗПМ*0,09; МАТ*0; ТЗ*0,3; ТЗМ*0,09 | Демонтаж щитов, устанавливаемые в нише распорными дюбелями, масса щитка, кг, до 6 Обоснования коэф-в: Новый коэффициент (ОЗП*0,3; ЭМ*0,3; ЗПМ*0,3; МАТ*0) | шт. | 3 | 12.64 | 11.71 | 0.93 | 0.02 | 37.92 | 35.13 | 2.79 | 0.06 | 0.831 | 2.493 | 0.0018 | 0.0054
13 | ТЕРм08-03-573-04 | Шкаф (пульт) управления навесной, высота, ширина и глубина, мм, до 600х600х350 | шт. | 3 | 86.93 | 33.39 | 50.04 | 4.3 | 260.79 | 100.17 | 150.12 | 12.9 | 2.37 | 7.11 | 0.36 | 1.08
14 | Прайс-лист | ЩИТ ЩРН 12 мод (350р:3,872: 1,18) | шт | 3 | 76.61 |  |  |  | 229.83
15 | ТЕРм08-03-526-01 | Выключатели установочные автоматические (автоматы) или неавтоматические. Автомат одно-, двух-, трехполюсный, устанавливаемый на конструкции на стене или колонне, на ток, А, до 25 | шт. | 33 | 288.32 | 21.11 | 1.85 | 0.04 | 9514.56 | 696.63 | 61.05 | 1.32 | 1.56 | 51.48 | 0.004 | 0.132
16 | ТЕРм08-03-526-02 | Выключатели установочные автоматические (автоматы) или неавтоматические. Автомат одно-, двух-, трехполюсный, устанавливаемый на конструкции на стене или колонне, на ток, А, до 100 | шт. | 3 | 326.74 | 31.39 | 2.77 | 0.09 | 980.22 | 94.17 | 8.31 | 0.27 | 2.32 | 6.96 | 0.01 | 0.03
17 | Прай-лист | Выключатель автоматический 1-пол. ВА47-29 1P 16А | шт | 33 | 8.5 |  |  |  | 280.5
18 | Прайс-лист | Выключатель автоматический 3-пол. ВА47-29 3P 40А | шт | 3 | 47.77 |  |  |  | 143.31
19 | ТЕРм08-02-409-01 | Труба винипластовая по установленным конструкциям, по стенам и колоннам с креплением скобами, диаметр, мм, до 25 | 100 м | 1.6 | 2143.17 | 318.44 | 631.8 | 292.43 | 3429.07 | 509.5 | 1010.88 | 467.89 | 23.8 | 38.08 | 16 | 25.6
20 | ТЕРм08-02-412-03 | Затягивание проводов в проложенные трубы и металлические рукава. Провод первый одножильный или многожильный в общей оплетке, суммарное сечение, мм2, до 16 | 100 м | 1.6 | 416.41 | 105.17 | 9.26 | 0.74 | 666.26 | 168.27 | 14.82 | 1.18 | 7.86 | 12.576 | 0.08 | 0.128
21 | Прас-лист | Труба гибкая гофрированная из ПВХ тв 25мм | м | 160 | 2.44 |  |  |  | 390.4
22 | СЦМ-501-0586-70 | Кабели силовые на напряжение 660 В с медными жилами с поливинилхлоридной изоляцией и оболочкой марки ВВГ 3х2.5 мм2 | 1000м | 0.16 | 7607.16 |  |  |  | 1217.15
23 | СЦМ-549-4137-41 | Коробка У-192 | шт | 5 | 3.24 |  |  |  | 16.2
Итого прямые затраты по смете | [8 empty] | 41544.75 | 8665.81 | 1351.74 | 511.24 |  | 671.98 |  | 29.21
Перевод в текущие цены ОЗП=5,153,ЭМ=3,174,ЗПМ=5,153,МАТ=3,872 | [8 empty] | 129473.94 | 35989.11 | 2938.68 | 2123.18
ИТОГО | [8 empty] | 171018.69 | 44654.92 | 4290.42 | 2634.42 |  | 671.98 |  | 29.21
Итого материалы | [8 empty] | 122073.36
Итого маш. и мех-мы | [8 empty] | 4290.42 |  | 4290.42
Итого ФОТ | [8 empty] | 47289.34 | 44654.92 |  | 2634.42
Накладные расходы 95,00% ФОТ (от 47 289,34) | [8 empty] | 44924.87
Сметная прибыль 50,00% ФОТ (от 47 289,34) | [8 empty] | 23644.67
ИТОГО ПО СМЕТЕ | [8 empty] | 239588.23
НДС 18% | [8 empty] | 43125.88
ВСЕГО ПО СМЕТЕ | [8 empty] | 282714.11
Главный враяч МУЗ ДПС "Светлана" | [6 empty] | Пчельников М.Г.