## Локальная смета
[7 empty] | администрация г. Перми |  |  |  |  | Приложение №1
| СОГЛАСОВАНО: | [5 empty] | (наименование стройки) |  |  |  |  | УТВЕРЖДАЮ:
Начальник хозяйственного
| _____________________________ | [5 empty] | ЛОКАЛЬНЫЙ СМЕТНЫЙ РАСЧЕТ № |  |  |  |  | управления
| " _____ " ________________ 200__ г. | [5 empty] | (локальная смета) |  |  |  |  | _______________А.Г.Пантелеев
"______ " _______________2008 г.
|  | на | прокладка оптоволокна с ул. Сибирская, 14 до Сибирской 27 для администрации г. Перми
(наименование работ и затрат, наименование объекта)
Основание:
|  |  |  | Сметная стоимость руб. |  |  |  |  | 173826
|  |  |  | Средства на оплату труда руб. |  |  |  |  | 20707.69
Составлен(а) в текущих (прогнозных) ценах по состоянию на _______200_ г.
№ пп | Обоснование | Наименование | Ед. изм. | Кол. | Стоимость единицы |  |  |  | Общая стоимость |  |  |  | Т/з осн. раб.на ед. | Т/з осн. раб. Всего | Т/з мех. на ед. | Т/з мех. Всего
[5 empty] | Всего | В том числе |  |  | Всего | В том числе
[6 empty] | Осн.З/п | Эк.Маш | З/пМех |  | Осн.З/п | Эк.Маш | З/пМех
1 | 2 | 3 | 4 | 5 | 6 | 7 | 8 | 9 | 10 | 11 | 12 | 13 | 14 | 15 | 16 | 17
1 | ТЕРм10-06-035-03 | Кабель на стоечной линии, масса 1 м кабеля до 2 кг | 100 м кабеля | 2.5 | 3077.84 | 290.03 | 294.67 | 31.05 | 7694.6 | 725.08 | 736.68 | 77.63 | 23 | 57.5 | 2.27 | 5.675
2 | ТЕРм10-06-053-02 | Измерение затухания на кабельной площадке волоконно-оптического кабеля ГТС с числом волокон 8 | кабель (строительная длина) | 1 | 4713.08 | 257.32 | 4455.76 | 124.24 | 4713.08 | 257.32 | 4455.76 | 124.24 | 14 | 14 | 6.83 | 6.83
3 | ТЕРм10-06-054-02 к=2 | Измерение на смонтированном участке волоконно-оптического кабеля ГТС в одном направлении с числом волокон 8 в 2-х направлениях | участок | 2 | 3251.18 | 165.42 | 3085.76 | 86.04 | 6502.36 | 330.84 | 6171.52 | 172.08 | 9 | 9 | 4.73 | 4.73
4 | ТЕРм10-06-055-02 | Установка, монтаж УССЛК с учетом измерений в процессе монтажа на волоконно-оптическом кабеле ГТС с числом волокон 8 | усслк | 2 | 2751.4 | 579.7 | 2157.44 | 227.36 | 5502.8 | 1159.4 | 4314.88 | 454.72 | 34 | 68 | 16.62 | 33.24
5 | ТЕРм10-06-079-01 | Измерение сопротивления шлейфа, сопротивления изоляции и омической асимметрии | усилительный участок цепи | 1 | 116.28 | 116.28 |  |  | 116.28 | 116.28 |  |  | 9 | 9
6 | ТЕР34-02-061-01 | Установка стоек для радиотрансляционных сетей одинарных на напряжение, В до 240 | 1 стойка | 3 | 538.16 | 89.33 |  |  | 1614.48 | 267.99 |  |  | 6.53 | 19.59
7 | ТЕРм08-02-410-01 | Труба полиэтиленовая по основанию пола, диаметр, мм, до 25 | 100 м | 0.5 | 808.26 | 223.45 | 28.25 | 2.02 | 404.13 | 111.73 | 14.13 | 1.01 | 16.7 | 8.35 | 0.22 | 0.11
8 | ТЕРм08-02-412-03 | Затягивание проводов в проложенные трубы и металлические рукава. Провод первый одножильный или многожильный в общей оплетке, суммарное сечение, мм2, до 16 | 100 м | 0.5 | 416.41 | 105.17 | 9.26 | 0.74 | 208.21 | 52.59 | 4.63 | 0.37 | 7.86 | 3.93 | 0.08 | 0.04
9 | ТЕР46-03-009-04 | Пробивка в кирпичных стенах отверстий круглых диаметром до 25 мм при толщине стен до 38 см | 100 шт. | 0.1 | 3411.98 | 878.57 | 2533.41 | 288.78 | 341.2 | 87.86 | 253.34 | 28.88 | 67.22 | 6.722 | 21.11 | 2.111
10 | ЕРМ-255-84 | Отматывание и перематывание оптического кабеля | 100м | 3 | 30.71 | 10.29 | 20.24 | 6.56 | 92.13 | 30.87 | 60.72 | 19.68 | 0.71 | 2.13 | 0.31 | 0.93
Итого прямые затраты по смете | [8 empty] | 27189.27 | 3139.96 | 16011.66 | 878.61 |  | 198.22 |  | 53.67
ОЗП=5,153,ЭМ=3,174,ЗПМ=5,153,МАТ=3,872 | [8 empty] | 58296.52 | 11112.1 | 27968.9 | 3209.81
ИТОГО | [8 empty] | 98123 | 16180.21 | 50821.01 | 4527.48 |  | 198.22 |  | 53.67
Итого материалы | [8 empty] | 31121.78
Итого маш. и мех-мы | [8 empty] | 50821.01 |  | 50821.01
Итого ФОТ | [8 empty] | 20707.69 | 16180.21 |  | 4527.48
Накладные расходы
95,00% ФОТ (от 20 707,69) | [8 empty] | 18491.97
Сметная прибыль
50,00% ФОТ (от 20 707,69) | [8 empty] | 10353.85
ИТОГО ПО СМЕТЕ | [8 empty] | 126968.82
|  | Гильза защиты сварного стыка КДЗС-60 |  |  | шт | 16 | 10.13 |  | 162.08
|  | Кабель оптический -8А |  |  | км | 0.3 | 41000 |  | 12300
|  | ШКО-Н-31/4-12-FC\DD¦SM/CPC-8 |  |  | шт | 2 | 3800 |  | 7600
|  | Трубка негорючая 25 мм |  |  | м | 15 | 14.53 |  | 217.95
|  | Салфетки безворсовые (280) |  |  | упак | 0.3 | 204.41 |  | 61.323
|  | Итого: | [6 empty] | 20341.353
ИТОГО ПО СМЕТЕ | [8 empty] | 147310.173
НДС 18% | [8 empty] | 26515.83
ВСЕГО ПО СМЕТЕ | [8 empty] | 173826.003
Составил
Проверил