## Локальная смета
[7 empty] | Департамент образования | [6 empty] | ПРИЛОЖЕНИЕ № 2
| СОГЛАСОВАНО: | [5 empty] | (наименование стройки) |  |  |  |  | УТВЕРЖДАЮ:
| _____________________________ | [5 empty] | ЛОКАЛЬНЫЙ СМЕТНЫЙ РАСЧЕТ № |  |  |  |  | _______________________________
| " _____ " ________________ 200__ г. | [5 empty] | (локальная смета) |  |  |  |  | "______ " _______________200__ г.
|  | на | частичную замену окон, МДОУ № 377
(наименование работ и затрат, наименование объекта)
Основание:
|  |  |  | Сметная стоимость руб. |  |  |  |  | 167 848,64
|  |  |  | Средства на оплату труда руб. |  |  |  |  | 10362.611
Составлен(а) в текущих (прогнозных) ценах по состоянию на _______200_ г.
№ пп | Обоснование | Наименование | Ед. изм. | Кол. | Стоимость единицы |  |  |  | Общая стоимость |  |  |  | Т/з осн. раб.на ед. | Т/з осн. раб. Всего | Т/з мех. на ед. | Т/з мех. Всего
[5 empty] | Всего | В том числе |  |  | Всего | В том числе
[6 empty] | Осн.З/п | Эк.Маш | З/пМех |  | Осн.З/п | Эк.Маш | З/пМех
1 | 2 | 3 | 4 | 5 | 6 | 7 | 8 | 9 | 10 | 11 | 12 | 13 | 14 | 15 | 16 | 17
Раздел 1. Окна
1 | ТЕР46-04-012-01 | Разборка деревянных заполнений проемов оконных с подоконными досками | 100 м2 | 0.323 | 2484.57 | 2170.1 | 314.47 | 105.88 | 802.52 | 700.94 | 101.57 | 34.2 | 188.54 | 60.8984 | 7.74 | 2.5
2 | тер10-01-034-04 | Установка в жилых и общественных зданиях оконных блоков из ПХВ профилей:поворотных(откидных,поворотно-откидных) с площадью проема более 2м2,одностворчатых | 100м2 | 0.323 | 17684.29 | 2010.17 | 416.36 | 9.03 | 5712.03 | 649.28 | 134.48 | 2.92
3 | сцм-203-9095-112 | Блоки оконные пластиковые одностворные открывающиеся площадью более 2м2 | м2 | 32.3 | 859.98 |  |  |  | 27777.35
4 | ТЕР10-01-035-01 | Установка подоконных досок ПВХ: в каменных стенах толщиной до 0.51м | 100м2 | 0.058 | 4954.03 | 257.46 | 13.24 | 0.55 | 287.33 | 14.93 | 0.77 | 0.03
5 | СЦМ-101-1497-207 | Плиты подоконные пластиковые Альта-профиль,длиной 6 метров,шириной 400 мм(Россия) | м2 | 5.8 | 69.64 |  |  |  | 403.91
6 | ТЕРр61-07-01 | Ремонт штукатурки откосов внутри здания по камню и бетону цементно-известковым раствором прямолинейных | 100 м2 отремонтированной поверхности | 0.053 | 6916.33 | 4887.85 | 47.13 | 15.87 | 366.57 | 259.06 | 2.5 | 0.84 | 383.06 | 20.3022 | 1.16 | 0.0615
7 | ТЕР15-04-025-08 | Улучшенная окраска масляными составами по штукатурке стен | 100 м2 окрашиваемой поверхности | 0.053 | 1428.17 | 659.05 | 8.92 | 0.14 | 75.69 | 34.93 | 0.47 | 0.01 | 51.01 | 2.7035 | 0.12 | 0.0064
8 | ТЕР10-05-008-01 | Облицовка стен по одинарному металлическому каркасу из потолочного профиля гипсокартонными листами (С 623) одним слоем с оконным проемом | 1 м2 стены за вычетом проемов | 10.6 | 132.22 | 24.68 | 0.6 | 0.06 | 1401.53 | 261.61 | 6.36 | 0.64 | 1.91 | 20.246 | 0.004 | 0.0424
9 | ТЕРр62-25-07 | Шпатлевка | 100 м2 обработанной поверхности | 0.106 | 1108.4 | 286.74 | 1.85 |  | 117.49 | 30.39 | 0.2 |  | 23.6 | 2.5016 | 0.02 | 0.0021
10 | ТЕР15-04-005-05 | Окраска поливинилацетатными водоэмульсионными составами улучшенная по сборным конструкциям, подготовленным под окраску стен | 100 м2 окрашиваемой поверхности | 0.106 | 1234.5 | 324.23 | 8.15 | 0.14 | 130.86 | 34.37 | 0.86 | 0.01 | 25.41 | 2.6935 | 0.11 | 0.0117
11 | ТЕРр58-20-01 | Смена обделок из листовой стали, поясков, сандриков, отливов, карнизов, шириной до 0,4 м | 100 м | 0.145 | 3238.7 | 503.13 | 6.35 | 1.09 | 469.61 | 72.95 | 0.92 | 0.16 | 41.41 | 6.0044 | 0.12 | 0.0174
Итого прямые затраты по смете | [8 empty] | 37544.89 | 2058.46 | 248.13 | 38.81 |  | 115.35 |  | 2.64
ОЗП=4,941,ЭМ=2,994,ЗПМ=4,941,МАТ=3,236 | [8 empty] | 87475.5 | 8112.39 | 570.33 | 152.95
ИТОГО | [8 empty] | 125020.39 | 10170.85 | 818.46 | 191.76 |  | 115.35 |  | 2.64
Накладные расходы 95,00%*0,94 ФОТ (от 10 362,61) | [8 empty] | 9253.81
Сметная прибыль 50,00% ФОТ (от 10 362,61) | [8 empty] | 5181.31
ИТОГО ПО СМЕТЕ | [8 empty] | 139455.5
Непредвиденные затраты 2% | [8 empty] | 2789.11
Итого с непредвиденными | [8 empty] | 142244.61
НДС 18% | [8 empty] | 25604.03
ВСЕГО ПО СМЕТЕ | [8 empty] | 167848.64
Составил
Проверил